## 硬件特性
一级规格 | 二级规格 | 三级规格 | 四级规格 | 规格描述
整机特性
| 机箱 | 中号通用塑壳/金属壳
| 外型尺寸(长×宽×高) | 163*116*33mm
PCB预计尺寸143*100mm
| 重量 | <0.3Kg
主要芯片
无线芯片
MT7620A+MT7610E
Flash
1pcs 16MB串行 FLASH芯片
内存
1pcs 128MB DDR2
内置存储卡
|  | SDHC卡 32GB,(TF卡)，后续考虑扩展64GB， | 需考虑卡读写速度
接口特性
| Ethernet端口 | 1个1口 10Base-T/100Base-T全塑WAN口; RJ-45接口
1个4口 10Base-T/100Base-T全塑LAN口; RJ-45接口
| 天线要求 | 5dBi 不可拆卸双天线 | 一根2.4GHz天线，一根2.4GHz和5GHz混用天线
| 无线接口要求 | 无线类型 | 2.4GHz：IEEE 802.11b/g/n， 5GHz：IEEE 802.11a/n/ac
|  | 占用频率 | 2.4GHz：2.412~2.472GHz， 5GHz：5.745GHz~5.825GHz
|  | 传输速率： | 733Mbps(300Mbps+433Mbps)
|  | 可用信道： | 2.4GHz：1~13, 5GHz：149~165
| USB端口 | USB2.0接口
|  | 预留向外供电5V 1000mA能力（最大支持移动硬盘/3G上网卡/4G上网卡） | 带限流保护
| reset按钮 | 恢复出厂配置和/WPS | 隐蔽按键 按钮
电源和功率
电源输入
电源100～240V，47～63Hz
电源输入插头标准
|  | DC直流插头，圆针 | 可通过USB电源适配器+转接线的方式实现使用USB电源适配器
电源输出
5V/1A或12V/500mA(如支持移动硬盘，更换为5V/2A或12V/1A)
整机功耗
<5W （不含移动硬盘）
指示灯
| WAN指示灯 | 1个 | 亮（绿灯）: link建立，没有数据 闪（绿灯）: link建立，有数据传输 灭 ： link失败
| LAN指示灯 | 4个 | 亮（绿灯）: link建立，没有数据 闪（绿灯）: link建立，有数据传输 灭 : link失败
| Power指示灯 | 1个 | 亮（绿灯）：供电正常 灭： 电源关闭或电源故障
| 2.4GHz WLAN指示灯 | 1个 | 亮（绿灯）常亮 Wlan接口处于开启状态 闪烁 （绿灯）Wlan接口有数据收发 灭 Wlan接口处于关闭状态
| 5GHz WLAN指示灯 | 1个 | 亮（绿灯）常亮 Wlan接口处于开启状态 闪烁 （绿灯）Wlan接口有数据收发 灭 Wlan接口处于关闭状态
PCA特殊需求
增加公司LOGO
散热系统
| 散热方式 | 自然散热
包材 | 类型
| LOGO | ？？
| 包装盒 | 小纸盒 | 1pcs
| 手册 | 快速安装指南+保修卡 | 1pcs