## 路由心跳客户端
特性名称 | 用例编号 | 测试用例标题 | 预置条件 | 测试步骤 | 观察点 | 预期结果 | 实际测试结果 | 备注说明
用户插件 |  | 配置测试[CFG]
功能测试[FUN]
| HEART.FUN.001 | 发现心跳服务器 | 1、解析配置文件，提取心跳服务器域名或IP地址。 | 1、读取正确心跳服务器域名或IP。 2、读取错误心跳服务器域名或IP。 3、读取错误域名格式或IP格式。 | 1、域名解析。 2、TCP连接建立。 | 1、域名解析成功，tcp连接建立成功。 2、域名解析成功，tcp连接建立失败，返回失败原因，不退出应用。 3、域名解析失败，tcp连接不进行建立，返回失败原因，退出应用。
| HEART.FUN.002 | 与心跳服务器建立长连接 | 1、传入正确心跳服务器域名。 2、启动路由心跳客户端。 | 1、心跳服务器正常开启。 2、心跳服务器关闭。 3、心跳服务器开始正常开启，之后关闭。 | 1、TCP连接状态 | 1、tcp连接建立成功。 2、tcp连接建立失败。 3、tcp连接建立成功，心跳服务器关闭后，连接断开。超时后如果有多个IP，继续选择下一个IP进行连接。
| HEART.FUN.003 | 定时发送心跳消息 | 1、传入正确心跳服务器域名。 2、启动路由心跳客户端。 | 1、心跳服务器正常开启。 2、心跳服务器关闭。 3、心跳服务器开始正常开启，之后关闭。 | 1、TCP连接状态 | 1、心跳包发送正常 2、心跳包发送失败 3、心跳服务器关闭后，心跳包发送失败，每隔10s进行重试，重试3次。
| HEART.FUN.004 | 接收心跳服务器通知消息 | 1、传入正确心跳服务器域名。 2、启动路由心跳客户端。 | 1、心跳服务器发送正确通知消息。 2、心跳服务器发送不识别通知消息。 | 1、通知消息解析 | 1、通知消息可识别，压入正确消息队列 2、通知消息不可识别，返回错误原因。
| HEART.FUN.005 | 消息加解密 | 1、传入正确心跳服务器域名。 2、启动路由心跳客户端。 | 1、发送正确加密心跳消息 2、发送错误加密心跳消息 3、接收正确加密通知消息 4、接收错误加密通知消息 | 1、消息回应包 | 1、可收到心跳回应包。 2、无法收到心跳回应包。 3、发送通知消息回应包。 4、检查报文magic，不正确则丢弃报文。
| HEART.FUN.006 | 通知机制 | 1、传入正确心跳服务器域名。 2、启动路由心跳客户端。 3、配置升级通知已压入通知队列 | 1、开启tr069客户端 2、关闭tr069客户端 | 1、tr069客户端 | 1、正确传递消息至tr069客户端。 2、传递消息失败，记录日志。
协议一致性测试[CFM]
压力测试[STR]
| HEART.STR.001 | 长时间运行 | 1、处于长连接已经建立状态。 2、定时有心跳包交互。 | 1、长时间放置。 2、偶尔下发配置和升级通知消息。 | 1、内存情况。 2、通知执行情况。 | 内存稳定，不会泄露； 配置与升级操作成功。
| HEART.STR.002 | 快速下发通知消息 | 1、处于长连接已经建立状态。 | 1、快速下发通知消息 | 1、内存情况。 2、通知执行情况。 | 内存稳定，不会泄露； 通知队列未满的情况下，操作执行成功，否则返回操作过于频繁。
异常测试[ABN]
| DHCPC.ABN.001 | DHCP 下，在状态页面反复点连接和释放 |  |  | 在开关/关闭DHCP SERVER的情况下，反复点连接释放 | DHCP拨号正常，系统无内存泄露
| DHCPC.ABN.002 | 大量OFFER报文攻击测试 |  |  | 1、开始拨号阶段，使用测试仪器或者软件构造大量OFFER报文（至少变化1000个），模拟不同的DHCP server给client分配不同的IP地址，然后接入真实DHCP server 2、续约阶段，使用测试仪器或者软件构造大量OFFER报文（至少变化1000个），模拟不同的DHCP server给client分配不同的IP地址，然后接入真实DHCP server | 1.能正常获取到IP 2.能正常续约成功。
| DHCPC.ABN.003 | 大量异常DHCP报文攻击测试 |  |  | 1、开始拨号阶段，使用测试仪器或者软件构造大量关键协议字段填充错误的DHCP报文（offer或者ack报文），进行攻击，速率在吞吐量的10％左右 2、续约阶段，使用测试仪器或者软件构造大量关键协议字段填充错误的DHCP报文（offer或者ack报文），进行攻击，速率在吞吐量的10％左右 | 1.~2.设备不应出现异常或者死机,停止攻击后，能正常拨号。
| DHCPC.ABN.004 | 在续约的时间段，构造DHCP server不可达，CLIENT处理正常 |  |  | 1、设置dhcp-server 过期时间为5min或则1min，等T1时间过后，断开dhcp-server与交换机连接，使dhcp线程运行。通过web或者通过命令行关闭dhcp或者设置dhcp 2、重新插上DHCP Server网线 3、在<T1，T1-T2之间，T2-到期之间，分别执行步骤1、2 4.使用acl过滤掉server 回的ack。 | 1.设备工作正常 2.设备迅速获取IP地址 3.结果与步骤1、2相同 4.CLient应该重新发送discovery，不能总是停留在等待ACK阶段，进程无异常。
| DHCPC.ABN.005 | DHCP SERVER下发的网关地址非法时，Client处理正确 |  |  | 1)第一个字节为0 2)广播地址 3)环回地址 4)多播地址 5)E类地址 6)IP和网关不在同一个网段 7)子网广播 8)主机地址全0不 9)与获取到的IP相同 | 1~9.不接受配置
组合测试[CMB]
| DHCPC.CMB.001 | 各个wan接口采用不同的拨号方式 |  |  | 4两个wan，3个路由wan分别为PPPoE、DHCP、静态地址方式进行拨号，还有一个业务wan为桥接，下挂PC DHCP方式获取地址 | 3个路由wan和下挂设备获取地址正常
| DHCPC.CMB.002 | 修改NTP时间，对DHCP时间计算不产生影响 |  |  | 1、DHCP获取到地址，然后在修改NTP时间为手动/自动，合法/非法等各种方式 | 1.DHCP的状态以及剩余时间都正常
| DHCPC.CMB.003 | 与重置功能组合 |  |  | 1.还原配置 | 1.DHCP Client相关参数还原为默认配置
| DHCPC.CMB.004 | 与升级组合 |  |  | 1.配置DHCP Client各项参数 2.升级 | 2.升级后，参数正常生效，不丢失
互操作测试[IOP]
| DHCPC.IOP.001 | 与思科服务器对接 |  |  | 1.思科路由器作为DHCPserver | 地址获取正常
| DHCPC.IOP.002 | 与华为交换机对接 |  |  | 1.华为路由器 作为DHCPServer | 地址获取正常
| DHCPC.IOP.003 | 与windows服务器对接 |  |  | 1.windows服务器最为DHCPserver | 地址获取正常
| DNS.CMB.001 | 与配置保存组合 |  |  | 1.配置DNS 服务器、静态域名解析，保存，重启终端 | 1.重启后，配置不丢失
| DNS.CMB.002 | 与配置还原组合 |  |  | 1.配置DNS 服务器、静态域名解析 2.还原出厂设置 | 2.还原后，各项参数与默认值一致
[5 empty] | 1.配置连接跟踪限制，重启 | 1.重启后配置不丢失
[5 empty] | 1.导入配置，有连接跟踪限制 2.配置连接跟踪限制，导出配置 | 1.连接跟踪限制正常生效 2.导出的配置与设备实际配置一致