## 多WAN
特性名称 | 用例编号 | 测试用例标题 | 预置条件 | 测试步骤 | 观察点 | 预期结果 | 实际测试结果 | 备注说明
用户插件 |  | 配置测试[CFG]
功能测试[FUN]
| MARKET.FUN.001 | 用户插件环境制作 | 1、已安装SD卡 | 1、通过系统插件的安装启动用户插件环境安装。 2、输入命令 market_cpkgcli -c create-env |  | 1~2、在SD卡挂载根目录下，创建出apps目录，并在apps目录下创建sysevent.d、store_super.d、store_user.d、store_profile.d目录
| MARKET.FUN.002 | 用户插件环境卸载 | 1、已安装SD卡 2、用户插件环境 | 1、 删除系统插件中用户插件，运行用户插件卸载过程。 2、输入命令： market_cpkgcli -c delete-env | 1、用户插件运行情况 2、与用户插件关联的用户名 3、用户环境目录结构 | 1~2、 用户插件都已经停止运行； 与用户插件关联的用户名均被删除； 用户环境目录结构被删除。
| MARKET.FUN.003 | 用户插件安装 | 1、已安装SD卡 2、用户插件环境已建立 | 1、在UI界面上，选择需安装的插件，点击安装。 2、通过命令本地安装： market_cpkgcli -c install-app [ -p path –m md5 ] | 1、用户插件目录结构 2、与用户插件关联的用户名 3、sysevent.d、store_super.d、store_user.d、store_profile.d目录 | 1~2、 用户插件目录被建立； 与用户插件关联用户名被创建； info、script、pem文件被拷贝到相关目录中
| MARKET.FUN.004 | 用户插件卸载 | 1、已安装SD卡 2、用户插件环境已建立 | 1、在UI界面上，选择需安装的插件，点击卸载。 2、输入命令： market_cpkgcli -c uninstall-app –a appname | 1、用户插件运行情况 2、用户插件目录结构 3、与用户插件关联的用户名 4、sysevent.d、store_super.d、store_user.d、store_profile.d目录 | 1~2、 用户插件已停止； 用户插件目录被删除； 与用户插件关联用户名被删除； info、script、pem、事件文件从相关目录中删除
| MARKET.FUN.005 | 运行用户插件 | 1、已安装SD卡 2、用户插件环境已建立 | 1、在UI已安装插件列表界面上，选择插件，点击运行按钮。 2、输入命令： market_cpkgcli -c start-app –a appname | 1、用户插件运行情况 | 1~2、 用户插件正在运行
| MARKET.FUN.006 | 停止用户插件 | 1、已安装SD卡 2、用户插件环境已建立 | 1、在UI已安装插件列表界面上，选择插件，点击停止按钮。 2、输入命令： market_cpkgcli -c stop-app –a appname | 1、用户插件运行情况 | 1~2、 用户插件已经停止
| MARKET.FUN.007 | 获取用户插件状态 | 1、已安装SD卡 2、用户插件环境已建立 | 1、在UI已安装插件列表界面上，显示插件状态。 2、输入命令： market_cpkgcli -c get-status s –a appname | 1、状态返回值 | 1~2、 输出运行、停止、挂起等状态值
| MARKET.FUN.008 | 设置用户插件参数 | 1、已安装SD卡 2、用户插件环境已建立 | 1、输入命令： market_cpkgcli -c set-userparam –k key –v value | 1、命令返回值 | 1~2、 命令返回设置成功 |  | 此处没有规格
| MARKET.FUN.009 | 获取用户插件参数 | 1、已安装SD卡 2、用户插件环境已建立 | 1、输入命令： market_cpkgcli -c get-userparam –k key | 1、命令返回值 | 1~2、 返回key对应参数
| MARKET.FUN.010 | 注册系统事件 | 1、已安装SD卡 2、用户插件环境已建立 | 1、输入命令： market_sysevent -c subscribe –a appname –e event –p script。 | 1、事件目录结构 2、事件脚本 | 1、 事件目录下出现event（事件同名）文件夹； event文件夹下，出现appname（插件名相同文件）； 文件内容与script内容相同。
| MARKET.FUN.011 | 解注册系统事件 | 1、已安装SD卡 2、用户插件环境已建立 3、系统事件已注册 | 1、输入命令： market_sysevent -c unsubscribe –a appname –e event。 | 1、事件目录结构 2、事件脚本 | 1、 event文件夹下appname（插件名相同文件）被删除。
| MARKET.FUN.012 | 系统事件分发 | 1、已安装SD卡 2、用户插件环境已建立 3、系统事件已注册 | 1、输入命令： market_sysevent -c publish –a eventproto。 | 1、事件脚本运行情况 | 1、 解析eventproto中的event事件，执行event文件夹下所有脚本。
协议一致性测试[CFM]
压力测试[STR]
| MARKET.STR.001 | 反复制作卸载用户插件环境 | 1、已安装SD卡 | 利用脚本反复制作与卸载，并检测结果。 | 1、命令行或web查看内存占用情况 2、用户插件环境目录结构 | 内存稳定，不会泄露； 制作时，产生目录结果完整，无丢失； 卸载时，目录清理干净。
| MARKET.STR.002 | 反复安装卸载同一个插件 | 1、已安装SD卡 2、用户插件环境已建立 | 利用脚本反复安装与卸载，并检测结果。 | 1、命令行或web查看内存占用情况 2、插件目录结构 | 内存稳定，不会泄露； 制作时，满足安装测试安装插件预期结果； 卸载时，满足安装卸载安装插件预期结果。
| MARKET.STR.003 | 反复分发同一个事件 | 1、已安装SD卡 2、用户插件环境已建立 | 利用脚本反复分发同一个事件，触发时长1s，2s，3s。 | 1、命令行或web查看内存占用情况 2、事件触发情况 | 内存稳定，不会泄露； 时长为1s时，只有最后一个事件会得到响应； 时长为2s时，事件可能会得到响应； 时长为3s时，所有事件均会得到响应。
MARKET.STR.004
MARKET.STR.005
异常测试[ABN]
| DHCPC.ABN.001 | DHCP 下，在状态页面反复点连接和释放 |  |  | 在开关/关闭DHCP SERVER的情况下，反复点连接释放 | DHCP拨号正常，系统无内存泄露
| DHCPC.ABN.002 | 大量OFFER报文攻击测试 |  |  | 1、开始拨号阶段，使用测试仪器或者软件构造大量OFFER报文（至少变化1000个），模拟不同的DHCP server给client分配不同的IP地址，然后接入真实DHCP server 2、续约阶段，使用测试仪器或者软件构造大量OFFER报文（至少变化1000个），模拟不同的DHCP server给client分配不同的IP地址，然后接入真实DHCP server | 1.能正常获取到IP 2.能正常续约成功。
| DHCPC.ABN.003 | 大量异常DHCP报文攻击测试 |  |  | 1、开始拨号阶段，使用测试仪器或者软件构造大量关键协议字段填充错误的DHCP报文（offer或者ack报文），进行攻击，速率在吞吐量的10％左右 2、续约阶段，使用测试仪器或者软件构造大量关键协议字段填充错误的DHCP报文（offer或者ack报文），进行攻击，速率在吞吐量的10％左右 | 1.~2.设备不应出现异常或者死机,停止攻击后，能正常拨号。
| DHCPC.ABN.004 | 在续约的时间段，构造DHCP server不可达，CLIENT处理正常 |  |  | 1、设置dhcp-server 过期时间为5min或则1min，等T1时间过后，断开dhcp-server与交换机连接，使dhcp线程运行。通过web或者通过命令行关闭dhcp或者设置dhcp 2、重新插上DHCP Server网线 3、在<T1，T1-T2之间，T2-到期之间，分别执行步骤1、2 4.使用acl过滤掉server 回的ack。 | 1.设备工作正常 2.设备迅速获取IP地址 3.结果与步骤1、2相同 4.CLient应该重新发送discovery，不能总是停留在等待ACK阶段，进程无异常。
| DHCPC.ABN.005 | DHCP SERVER下发的网关地址非法时，Client处理正确 |  |  | 1)第一个字节为0 2)广播地址 3)环回地址 4)多播地址 5)E类地址 6)IP和网关不在同一个网段 7)子网广播 8)主机地址全0不 9)与获取到的IP相同 | 1~9.不接受配置
组合测试[CMB]
| DHCPC.CMB.001 | 各个wan接口采用不同的拨号方式 |  |  | 4两个wan，3个路由wan分别为PPPoE、DHCP、静态地址方式进行拨号，还有一个业务wan为桥接，下挂PC DHCP方式获取地址 | 3个路由wan和下挂设备获取地址正常
| DHCPC.CMB.002 | 修改NTP时间，对DHCP时间计算不产生影响 |  |  | 1、DHCP获取到地址，然后在修改NTP时间为手动/自动，合法/非法等各种方式 | 1.DHCP的状态以及剩余时间都正常
| DHCPC.CMB.003 | 与重置功能组合 |  |  | 1.还原配置 | 1.DHCP Client相关参数还原为默认配置
| DHCPC.CMB.004 | 与升级组合 |  |  | 1.配置DHCP Client各项参数 2.升级 | 2.升级后，参数正常生效，不丢失
互操作测试[IOP]
| DHCPC.IOP.001 | 与思科服务器对接 |  |  | 1.思科路由器作为DHCPserver | 地址获取正常
| DHCPC.IOP.002 | 与华为交换机对接 |  |  | 1.华为路由器 作为DHCPServer | 地址获取正常
| DHCPC.IOP.003 | 与windows服务器对接 |  |  | 1.windows服务器最为DHCPserver | 地址获取正常
| DNS.CMB.001 | 与配置保存组合 |  |  | 1.配置DNS 服务器、静态域名解析，保存，重启终端 | 1.重启后，配置不丢失
| DNS.CMB.002 | 与配置还原组合 |  |  | 1.配置DNS 服务器、静态域名解析 2.还原出厂设置 | 2.还原后，各项参数与默认值一致
[5 empty] | 1.配置连接跟踪限制，重启 | 1.重启后配置不丢失
[5 empty] | 1.导入配置，有连接跟踪限制 2.配置连接跟踪限制，导出配置 | 1.连接跟踪限制正常生效 2.导出的配置与设备实际配置一致