## Sheet1
用例类型 | 序号 | 测试标题 | 预置条件 | 测试步骤 | 预期结果 | 测试结果（第一轮） | 测试结果（第二轮） | 问题描述 | 定位信息 | 发现人 | 备注
功能测试
|  | 用户插件网络安装功能测试 | 1.设备已有SD卡 2.设备可访问插件服务器 | 1.点击插件管理UI界面，查看服务器可安装插件列表 2.查看插件信息 3.点击安装按钮，安装插件 4.WAN dhcp与pppoe两种途径分别验证 | 1.获取服务器可安装插件列表完整 2.插件信息包含：插件名.插件版本.插件作者.插件简介与说明.插件图标.插件文件URL下载地址.插件文件MD5校验值 3.安装插件成功
|  | 用户插件合法检查 | 1.设备已有SD卡 2.设备可访问插件服务器 | 1.将插件服务器上获取插件MD5值修改为与实际MD5不符 2.将插件服务器上的插件URL地址修改为不存在地址 | 1.安装失败，返回错误原因 2.获取插件超时，系统返回，界面显示失败原因
|  | 用户插件本地安装功能测试 | 1.设备已有SD卡 | 1.将插件通过本地命令传入设备 2.执行mml本地安装插件 | 1.插件安装成功
|  | 用户插件卸载功能测试 | 需要卸载的插件已经运行在设备 | 1.通过界面卸载用户插件 2.通过命令卸载用户插件 | 1.卸载成功 2.删除store_profile.d下Appname文件.store_super.d目录下Appname.script Appname.info文件.sysevent目录下Appname目录.插件运行环境目录 3.用户权限下删除对应ename用户
|  | 插件信息显示 | 1.设备已有SD卡 2.插件已正确安装 | 1.在界面查看插件信息，图标，简介 2.在命令行查看插件信息，图标简介 | 1.显示合理信息
|  | 用户插件运行测试 | 1.设备已有SD卡 2.插件已正确安装 | 1.界面点击插件运行按钮，查看插件状态 2.命令行运行插件，查看插件运行状态 | 1.插件工作正常，状态显示为正在运行 插件是否有相应进程运行可见？
|  | 用户插件运行设备重启测试 | 1.设备已有SD卡 2.插件运行状态 | 1.通过命令行或界面重启设备，查看插件运行状态 2.通过掉电重启设备，查看插件运行状态 | 1.设备重启后，插件自动开始运行，插件状态显示正确
|  | 用户插件停止测试 | 1.设备已有SD卡 2.插件已正确安装且运行 | 1.界面点击停止运行插件，查看插件状态 2.命令行停止运行插件，查看插件状态 | 1.插件工作停止，状态显示为停止 插件是否有进程会退出？
|  | 用户插件参数设置测试 | 1.设备已有SD卡 2.插件已正确安装 | 1.插件运行状态下，设置插件参数，并查看参数设置 2.插件停止状态下，设置插件参数，并查看参数设置 | 依赖插件的功能，最好一个包含多种参数的测试插件配合验证
|  | 插件管理界面测试 | 1.设备已有SD卡 2.多个插件已正确安装 | 1.界面查看已安装插件，及运行状态 2.命令行查看已安装插件，及运行状态 | 1.已安装插件显示完整，运行状态正确
用户插件管理日志功能测试
|  | 注册/分发系统事件测试 | 1.设备已有SD卡 2.多个插件已正确安装 | 1.采用测试插件注册特定系统事件 2.产生系统事件，查看插件获取 | 需要有个测试插件配合验证
|  | 接注册系统事件测试 | 1.设备已有SD卡 2.多个插件已正确安装 | 1.安装插件，注册系统事件 2.卸载插件，查看系统事件残留 | 删除/sysevent/【事件类型】目录下appname文件
异常测试
|  | 用户插件安装在无SD卡设备 | 1.设备无SD卡 2.设备可访问插件服务器 | 1.页面点击安装用户插件 | 1.返回错误原因
|  | 用户插件网络安装时网络中断 | 1.设备有SD卡 2.设备可访问插件服务器 | 插件下载过程中断开网络 1.插件未完整下载，查看插件安装信息 2.插件完整下载，查看插件安装信息 | 1.插件安装失败 2.插件安装成功
|  | 用户插件网络安装时设备掉电 | 1.设备有SD卡 2.设备可访问插件服务器 | 1.插件下载过程中设备掉电 2.插件安装过程中设备掉电 | 1.安装失败，无文件残留 2.再次上电后继续安装
|  | 用户插件网络安装时设备空间已满 | 1.设备有SD卡 2.设备可访问插件服务器，安装空间已满 | 1.点击插件服务器中任一插件，选择安装 | 1.返回插件安装失败原因
|  | 用户插件网络安装时设备内存不足 | 1.设备有SD卡 2.设备可访问插件服务器 | 1.传入大文件值tmp目录，造成设备内存不足 2.通过网络安装插件 3.释放内存后，查看插件是否继续安装或者需重新点击安装 | 1.内存不足是插件安装失败 2.释放内存后。。。
|  | 插件卸载过程中设备掉电 | 页面显示系统正在卸载插件 | 1.卸载过程中设备掉电 | 1.设备启动后会继续卸载插件 2.对应目录无文件残留，删除store_profile.d下Appname文件.store_super.d目录下Appname.script Appname.info文件.sysevent目录下Appname目录.插件运行环境目录 3.用户权限删除对应ename用户
|  | 用户插件进程意外退出测试 | 插件正在运行 | 1.手动kill插件运行进程，查看插件状态 2. | 1.插件状态显示停止 2.
|  | 插件服务器不可访问 |  | 1.插件服务器不可访问 2.长时间后，服务器恢复正常，可访问
压力测试
|  | 反复安装/卸载用户插件 | 1.设备有SD卡 2.设备可访问插件服务器 | 1.反复安装/卸载用户插件 | 1.系统内存无溢出 2.安装插件成功后，符合安装插件测试预期结果 3.卸载插件成功后，符合卸载插件测试预期结果
|  | 反复分发系统事件 | 1.设备有SD卡 2.可订阅系统事件的插件运行 | 1.造成系统事件产生，向注册插件分发事件 | 1.内存情况良好，无内存泄露 2.时长为1s时，只有最后一个事件会得到响应； 时长为2s时，事件可能会得到响应； 时长为3s时，所有事件均会得到响应。 最好有个测试插件能响应所有系统事件来配合测试
|  | 背景流下进行插件安装、卸载操作 | 1.设备有SD卡 2.设备可访问插件服务器 | 用打流工具构建LAN到WAN的TCP流，使得设备的负载保持在30%到70%，然后进行插件安装、卸载 | 1、安装、卸载能正常完成，时间不会明显增加；
最大支持插件数量
|  | 设备反复重启，插件运行状态监测 | 1.设备有SD卡 2.插件部分运行，部分停止 | 1.脚本发起设备反复重启 2.检查插件状态 | 1.多次重启，插件运行状态一致
Note on E5: prfeng: mml命令暂不会开发
Note on F8: prfeng: 不一定都有进程，可能只是一个添加的配置。
Note on F10: prfeng: 不一定进程会退出，会根据插件自身情况来决定。
Note on C18: prfeng: 异常状态可能并非用户插件模块中的重点。就像window中安装软件失败，可能会导致这个软件再也无法完全安装和卸载修复，这需要依靠插件本身的健壮性。
Note on C23: prfeng: 依靠插件本身的状态监测代码是否正确。