## T5214EWL
名称 | 类型 | 读/写 | 描述 | 支持情况 | 备注
InternetGatewayDevice | object
DeviceSummary | s1024 | R | 设备摘要 | 支持
LANDeviceNumberOfEntries | uint | R | 当前LAN的总个数 | 支持
WANDeviceNumberOfEntries | uint | R | 当前WAN的总个数 | 支持
.X_NGB_UserInfo. | object |  |  | 部分支持
UserName | s1024 | R/W | 设备所属用户的逻辑号码，可以为pppoe用户名信息，缺省为空，对应注册页面中宽带账号信息。本参数是一个逻辑值，实际意义可以根据现网情况定 | 支持
UserId | s1024 | R/W | 设备所属用户认证号码，可以为用户的身份证号码，缺省为空，对应注册页面中用户身份号码。本参数是一个逻辑值，实际意义可以根据现网情况定 | 支持
Status | uint | R/W | 平台是否对匹配成功，0：成功；1：用户认证码不存在、2：用户逻辑ID不存在；3：用户逻辑ID与用户认证码匹配失败；4：超时；5：已经注册过且无新的工单要执行；99：缺省值，表示无认证结果信息 | 支持
Limit | uint | R/W | 终端认证最大次数门限值，缺省值：10 | 支持
Times | uint | R/W | 终端认证重试次数 | 支持
Result | uint | R/W | 缺省值为99，表示无下发结果信息，0：表示开始下发业务，1：业务下发成功，2：业务下发失败 | 支持 | A:ACS开始下发业务WAN配置前，将InternetGatewayDevice.X_NGB_UserInfo. Result的值（默认99）置为0，表示ACS开始下发业务配置，此时终端停止发送bootstrap的inform。 B:所有业务WAN配置下发成功，ACS将InternetGatewayDevice.X_NGB_UserInfo.Result的值置为1，表示ACS下发配置完成，后续终端重启后不再发送首次认证inform（eventcode=bootstrap）。 C:ACS下发过程中出现异常失败，ACS最多会对终端进行两次下发重试操作。一次首次上线连接inform的三次配置下发最终结果仍然失败，设备的InternetGatewayDevice.X_NGB_UserInfo.Result值不为1，则终端重新上电后再次发送首次认证连接inform，ACS收到此inform后将之前下发过的配置删除后重新进行业务WAN配置的下发。同时，ACMS中可以查到对应的下发结果。
.DeviceInfo. | object |  |  | 部分支持
SpecVersion | s16 | R | 协议版本号 | 支持 | 目前默认为"V1.0"
HardwareVersion | s64 | R | 硬件版本号 | 支持
SoftwareVersion | s64 | R | 软件版本号 | 支持
ProvisioningCode | s64 | R/W | 系统或设备标识符 | 支持 | 系统或产品标识符，可读写，可用于ACS服务器的识别用来配置定制或其它用途
Manufacturer | s64 | R | 制造商名称 | 支持 | 目前默认为"CVNCHINA"
ManufacturerOUI | s16 | R | 制造商标识 | 支持 | 目前默认为"CVNCHINA"
ProductClass | s64 | R | 产品类型 | 支持
SerialNumber | s64 | R | 序列号 | 支持
VendorConfigFileNumberOfEntries | uint | R | 配置文件个数 | 支持
ModelName | s64 | R | 产品型号 | 支持
UpTime | uint | R | 设备上电时间 | 支持
Description | s256 | R | 描述 | 支持
FirstUseDate | dt | R | 设备首次注册成功时间 | 支持
X_OCN_IPProtocolVersion. | object
Mode | int | R/W | IPV6功能启用 | 支持 | 取值定义为1：IPv4，2：IPv6，3：IPv4/v6；缺省为1
Vendor-ConfigFile.{i}. | object
Name | s64 | R | 配置文件名 | 支持
Version | s16 | R | 配置文件版本号 | 支持
Date | dt | R | 配置文件日期 | 支持
Description | s256 | R | 配置文件描述 | 支持
X_NGB_ReConnect. | object
Enable | boolean | R/W | 是否启用断线重连功能，缺省值：true | 支持
X_NGB_ALGAbility. | object
H323Enable | boolean | R/W | 在H.323下，是否启用ALG功能，缺省值：true | 支持
SIPEnable | boolean | R/W | 在SIP下，是否启用ALG功能，缺省值：false | 支持
RTSPEnable | boolean | R/W | 在RTSP下，是否启用ALG功能，缺省值：true | 支持
L2TPEnable | boolean | R/W | 在L2TP下，是否启用ALG功能，缺省值：true | 支持
IPSECEnable | boolean | R/W | 在IPSEC下，是否启用ALG功能，缺省值：true | 支持
FTPEnable | boolean | R/W | 在FTP下，是否启用ALG功能，缺省值：true | 支持
X_NGB_TeleComAccount. | object |  | 家庭网关维护帐号管理
Enable | boolean | R/W | 是否启用NGB帐户，缺省值：true | 支持
Password | s256 | R/W | NGB帐户的密码 | 支持
X_NGB_DHCPOPTION60.{i}. | object |  | DHCP OPTION60功能
Enable | boolean | R/W | 是否加载本实例，缺省值：false | 支持
Type | Int | R/W | 类型 | 不支持 | 这个类型默认写死
Value | s256 | R/W | 值 | 支持
X_NGB_Monitor. | object |  | 对家庭网关设备状态进行监控，根据采样周期，应主动上报给ITMS
Enable | Boolean | R/W | 是否启用监控，缺省值：false | 支持
MonitorNumberOfEntries | uint | R | 已创建需要监控参数的实例数 | 支持
MonitorConfig.{i}. | object
ParaList | s256 | R/W | 需要监控的关键参数（TR069参数模型全路径），例如：InternetGatewayDevice.WANDevice.{i}. X_NGB_EponInterafceConfig.Stats.BytesSent | 支持
TimeList | s256 | R/W | 采样周期，单位为：分钟. | 支持
X_NGB_Alarm. | object |  | 对家庭网关设备状态进行告警管理，如果监控的参数在阈值范围之外，应主动上报给ITMS
Enable | Boolean | R/W | 是否启用监控，缺省值：false | 支持
AlarmNumberOfEntries | uint | R | 已创建需要监控告警参数的实例数 | 支持
AlarmConfig.{i}. | object
ParaList | s256 | R/W | 需要监控的关键参数（TR069参数模型全路径），例如：InternetGatewayDevice.WANDevice.{i}.X_NGB_EponInterafceConfig.Stats.BytesSent | 支持
Limit-Max | s256 | R/W | 需要监控的关键参数的最大范围 | 支持
Limit-Min | s256 | R/W | 需要监控的关键参数的最小范围 | 支持
TimeList | s256 | R/W | 告警周期，单位为：分钟。 | 支持
Mode | uint | R/W | 告警取值方式，1：累加值，2：平均值，3：瞬间值 | 支持
.X_NGB_UplinkQoS. | object
Mode | s256 | R/W | 规定家庭网关需要对下列业务或组合进行QOS：“TR069”,”INTERNET”,”VOIP”,“VOD”,”OTHER”.缺省值：OTHER | 支持
Enable | Boolean | R/W | QOS启用，缺省值：false | 支持
Bandwidth | uint | R/W | 设定上传的流量，0是不限制，单位为bps,缺省值：0 | 支持
Plan | s256 | R/W | 设定QOS的设定机制为加权优先级或为严格优先级两种，其中：权重：weight，优先级：priority，缺省值：priority | 支持
EnableForceWeight | Boolean | R/W | 设定强制带宽，这是用在权重的QoS机制，是强制各个队列的上传带宽，即使沒有其他队列在上传，也不能超过他所设定的带宽比例，缺省值：false | 支持
EnableDSCPMark | Boolean | R/W | 是否启用DSCP标志,缺省值：false | 支持
Enable802-1_P | uint | R/W | 是否启用802-1_P标志，其中，0表示不启用，1表示保持原来的标志位值，2表示重写802-1_P标志位值,缺省值：0 | 支持
PriorityQueue.{i}. | object |  | 有四个队列可选，其中优先级1为最高优先级，最多四个队列。
Enable | Boolean | R/W | 启用队列，缺省值：false | 支持
Priority | unsignedInt | R/W | 优先级,取值范围1，2，3，4，要求和队列实例号保持一致。 | 支持
Weight | unsignedInt | R/W | 设定权重的百分比，只有当计划选择为权重的时候才能填，并且所有启用队列的权重加起来要是100。 | 支持
App.{i}. | object |  | 对家庭网关内部业务进行QoS设置
AppName | s256 | R/W | 有三个可选:”VOD ” ,”VOIP”, ”TR069”缺省为：“VOD” | 支持
ClassQueue | uint | R/W | 有四个队列可选：1，2，3，4，缺省值：1 | 支持
Classification.{i}.
ClassQueue | uint | R/W | 有四个队列可选：1，2，3，4，缺省值：1 | 支持
DSCPMarkValue | uint | R/W | DSCP值 | 支持
802-1_P_Value | uint | R/W | 802.1p值 | 支持
.ManagementServer. | object |  |  | 部分支持
ConnectionRequestURL | s256 | R | 反向连接的URL | 支持
ConnectionRequestUsername | s256 | R/W | 反向连接用户名 | 支持
ConnectionRequestPassword | s256 | R/W | 反向连接密码 | 支持
Username | s256 | R/W | ACS连接用户名 | 支持
Password | s256 | R/W | ACS连接密码 | 支持
URL | s256 | R/W | ACS连接URL | 支持
PeriodicInformEnable | bool | R/W | 周期轮询使能 | 支持
PeriodicInformInterval | uint | R/W | 轮询时间间隔 | 支持
PeriodicInformTime | dt | R/W | 定时轮询时间 | 支持 | 功能为实现，现在只配置轮询间隔
mac | s | R | EOC底板MAC地址 | 支持
ipaddr | s | R | 终端IP地址 | 支持
CvnRemoteControlEn | bool | R/W | 终端远程控制使能 | 支持
.WANDevice.{i}. | object
WANConnectionNumberOfEntries | uint | R | 当前WAN的总个数 | 支持
WANEthernetInterfaceConfig. | object
Enable | bool | R/W | WANEthernetInterface 使能 | 支持 | 默认都返回使能,配置去使能无效
Status | s | R | wan口连接状态 | 支持
MACAddress | s | R | MAC地址 | 支持
MaxBitRate | s | R/W | 最大速率 | 支持
DuplexMode | s | R/W | 双工模式 | 支持
Stats. | object
BytesSent | uint | R | 发送报文字节统计 | 支持
PacketsSent | uint | R | 发送包数统计 | 支持
PacketsReceived | uint | R | 接收包数统计 | 支持
BytesReceived | uint | R | 结束报文字节统计 | 支持
WANConnectionDevice.{i}. | object
WANIPConnectionNumberOfEntries | uint | R | 当前使用静态或动态拨号方式的路由WAN的总个数 | 支持
WANPPPConnectionNumberOfEntries | uint | R | 当前使用PPPOE拨号方式的路由WAN和桥接WAN的总个数 | 支持
WANIPConnection.{i}. | object
Enable | bool | R/W | WAN使能 | 支持
Name | s256 | R/W | WAN名称，最大长度不超过255，含字符串结束符。不包含非法字符:分号，反斜杠，双引号，单引号和空格 | 支持
ConnectionType | s | R/W | WAN工作模式，路由模式使用“IP_Routed”，桥接模式使用“IP_Bridged”（设置时兼容“PPPoE_Routed”和“PPPoE_Bridged”） | 支持
AddressingType | s | R/W | 拨号方式，目前定义：“static”、“dhcp”、“pppoe”（设置时兼容“STATIC”、“DHCP”、“PPPOE”） | 支持
ExternalIPAddress | s | R/W | IP | 支持
SubnetMask | s | R/W | 掩码 | 支持
DefaultGateway | s | R/W | 网关 | 支持
DNSEnabled | bool | R/W | DNS使能 | 支持
DNSOverrideAllowed | s | R/W | DNS手动和自动切换，取值范围(true：表示手动,false：表示自动)，缺省值：false。（设置时兼容：TRUE，FALSE；1,0） | 支持
DNSServers | s | R/W | 主辅DNS，例如：“10.0.10.82,10.10.12.24” | 支持
X_NGB_ServiceList | s | R/W | 规定在本WAN连接承载的什么业务列表，以逗号分割，目前定义：“TR069”,”INTERNET”,”VOD”,”OTHER”，“VOIP”.原则上只允许上网这条WAN连接对应“INTERNET”属性，除了TR069和VOD的WAN连接之外，其他WAN连接均用”OTHER”标识（PPPOE代理除外）。 | 支持
X_NGB_LanInterface | s | R/W | 和本WAN连接绑定的LAN侧节点索引列表，包括以太网端口、无线SSID等，以逗号分割，例如“InternetGatewayDevice.LANDevice.1.LANEthernetInterfaceConfig.2,InternetGatewayDevice.LANDevice.1.WLANConfiguration.1” | 支持
X_NGB_LanInterface-DHCPEnable | s | R/W | 是否启用本WAN连接DHCP Server功能，缺省值：true。 注：在建立“OTHER”属性WAN连接时，本参数应自动设置为：false。 | 支持
X_NGB_MulticastVlan | uint | R/W | 组播VLAN,专门应用于VOD业务，对于下行组播实现和LAN口的绑定，缺省值为：-1，表示不启用。 | 支持
ConnectionStatus | s | R | WAN口连接状态 | 支持
NATEnabled | bool | R/W | NAT使能 | 支持 | 节点有，功能不生效
WANEthernetLinkConfig. | object |  |  | 部分支持
X_NGB_Enable | boolean | R/W | WANWANEthernetLink使能 | 支持 | 仅支持节点，具体功能不支持
X_NGB_Mode | uint | R/W | 是否启用VLAN标志，其中，0表示不启用，1表示保持原来的标志位值，2表示重写VLAN | 支持 | Get返回0和2，分别表示不带tag和带tag Set时0表示不带tag，2表示带tag 1在Get和Set中暂时没用到
X_NGB_VLANIDMark | uint | R/W | 在WAN口打VLANID标签，取值范围：1~4094 | 支持
X_NGB_802-1pMark | uint | R/W | 在WAN口打802.1p标签，取值范围：0~7 | 支持
CvnUpLimit | uint | R/W | WAN口上行限速 | 支持 | 32-50000
CvnDownLimit | uint | R/W | WAN口下行限速 | 支持 | 32-50000
WANPPPConnection.{i}. | object |  |  | 部分支持
Enable | bool | R/W | WAN使能 | 支持
Name | s256 | R/W | WAN名称，最大长度不超过255，含字符串结束符。不包含非法字符:分号，反斜杠，双引号，单引号和空格 | 支持
ConnectionType | s | R/W | WAN工作模式，路由模式使用“IP_Routed”，桥接模式使用“IP_Bridged”（设置时兼容“PPPoE_Routed”和“PPPoE_Bridged”） | 支持
AddressingType | s | R/W | 拨号方式，目前定义：“static”、“dhcp”、“pppoe”（设置时兼容“STATIC”、“DHCP”、“PPPOE”） | 支持
ExternalIPAddress | s | R/W | IP | 支持
SubnetMask | s | R/W | 掩码 | 支持
DefaultGateway | s | R/W | 网关 | 支持
DNSEnabled | bool | R/W | DNS使能 | 支持
DNSOverrideAllowed | s | R/W | DNS手动和自动切换，取值范围(true：表示手动,false：表示自动)，缺省值：false。（设置时兼容：TRUE，FALSE；1,0） | 支持
DNSServers | s | R/W | 主辅DNS，例如：“10.0.10.82,10.10.12.24” | 支持
X_NGB_ServiceList | s | R/W | 规定在本WAN连接承载的什么业务列表，以逗号分割，目前定义：“TR069”,”INTERNET”,”VOD”,”OTHER”，“VOIP”.原则上只允许上网这条WAN连接对应“INTERNET”属性，除了TR069和VOD的WAN连接之外，其他WAN连接均用”OTHER”标识（PPPOE代理除外）。 | 支持
X_NGB_LanInterface | s | R/W | 和本WAN连接绑定的LAN侧节点索引列表，包括以太网端口、无线SSID等，以逗号分割，例如“InternetGatewayDevice.LANDevice.1.LANEthernetInterfaceConfig.2,InternetGatewayDevice.LANDevice.1.WLANConfiguration.1” | 支持
X_NGB_LanInterface-DHCPEnable | s | R/W | 是否启用本WAN连接DHCP Server功能，缺省值：true。 注：在建立“OTHER”属性WAN连接时，本参数应自动设置为：false。 | 支持
X_NGB_MulticastVlan | uint | R/W | 组播VLAN,专门应用于VOD业务，对于下行组播实现和LAN口的绑定，缺省值为：-1，表示不启用。 | 支持
ConnectionStatus | s | R | WAN口连接状态 | 支持
NATEnabled | bool | R/W | NAT使能 | 支持 | 节点有，功能不生效
.LANDevice.{i}. | object |  |  | 部分支持
LANEthernetInterfaceNumberOfEntries | uint | R | LANEthernetInterface个数 | 支持
LANUSBInterfaceNumberOfEntries | uint | R | LANUSBInterface个数 | 支持
LANWLANConfigurationNumberOfEntries | uint | R | LANWLANConfiguration个数 | 支持
LANHostConfigManagement. | object |  |  | 部分支持
DHCPServerEnable | bool | R/W | 桥上DHCP服务器使能开关，取值范围(true,false)，缺省值：true。（设置时兼容：TRUE，FALSE；1,0） | 支持
MinAddress | s | R/W | 起始IP地址 | 支持
MaxAddress | s | R/W | 结束IP地址 | 支持
DNSServers | s | R/W | 主DNS，例如：“10.0.10.82” | 支持
DHCPLeaseTime | s | R/W | 租约时间，取值范围：600~691200，缺省值：86400 | 支持 | 仅支持节点，实际功能不支持
X_NGB_STB-MinAddress | s | R/W | 针对STB，LAN接口上DHCP服务器可以分配置的地址池中的第一个地址 | 支持 | 仅支持节点，实际功能不支持
X_NGB_STB- MaxAddress | s | R/W | 针对STB，LAN接口上DHCP服务器可以分配置的地址池中的最后一个地址 | 支持 | 仅支持节点，实际功能不支持
X_NGB_Phone-MinAddress | s | R/W | 针对Phone，LAN接口上DHCP服务器可以分配置的地址池中的第一个地址 | 支持 | 仅支持节点，实际功能不支持
X_NGB_Phone-MaxAddress | s | R/W | 针对Phone，LAN接口上DHCP服务器可以分配置的地址池中的最后一个地址 | 支持 | 仅支持节点，实际功能不支持
X_NGB_Camera-MinAddress | s | R/W | 针对Camera，LAN接口上DHCP服务器可以分配置的地址池中的第一个地址 | 支持 | 仅支持节点，实际功能不支持
X_NGB_Camera-MaxAddress | s | R/W | 针对Camera，LAN接口上DHCP服务器可以分配置的地址池中的最后一个地址 | 支持 | 仅支持节点，实际功能不支持
X_NGB_Computer-MinAddress | s | R/W | 针对Computer，LAN接口上DHCP服务器可以分配置的地址池中的第一个地址 | 支持 | 仅支持节点，实际功能不支持
X_NGB_Computer-MaxAddress | s | R/W | 针对Computer，LAN接口上DHCP服务器可以分配置的地址池中的最后一个地址 | 支持 | 仅支持节点，实际功能不支持
IPInterface.{i}. | object
IPInterfaceIPAddress | s | R/W | 桥上IP地址 | 支持
IPInterfaceSubnetMask | s | R/W | 桥上子网掩码 | 支持
DHCPStaticAddress.{i}. | object
Enable | bool | R/W | 静态地址控制访问使能 | 支持
Chaddr | s | R/W | IP地址 | 支持
Yiaddr | s | R/W | MAC地址 | 支持
LANEthernetInterfaceConfig.{i}. | object
Status | s | R | LAN口连接状态，“Up”表示已连接，“NoLink”表示断开连接 | 支持
Name | s16 | R | LAN口名称，“LAN1”、“LAN2”、“LAN3”、“LAN4” | 支持
Enable | bool | R/W | 使能 | 支持
MACAddress | s |  | LAN口MAC地址 | 支持
MACAddressControlEnabled | bool | R/W | MAC地址控制范围使能 | 支持
DuplexMode | s | R/W | 双工模式 | 支持
MaxBitRate | s | R/W | 参数范围： “Auto” “10” “100” | 支持
CvnMaclimit | uint | R/W | MAC地址控制 | 支持
CvnMacinuse | uint | R | 在线MAC | 支持
CvnUpLimit | uint | R/W | 上行限速 | 支持
CvnDownLimit | uint | R/W | 下行限速 | 支持
CvnBwlimit | uint | R/W | 广播限制 | 支持
CvnMwlimit | uint | R/W | 组播限制 | 支持
Stats. | object
BytesSent | uint | R | 发送字节数 | 支持
BytesReceived | uint | R | 接收字节数 | 支持
PacketsSent | uint | R | 发送包数 | 支持
PacketsReceived | uint | R | 接收包数 | 支持
WLANConfiguration.{i}. | object |  |  | 部分支持
X_NGB_APModuleEnable | boolean | R/W | WLAN模块开关，取值范围(true,false)，缺省值：true。（设置时兼容：TRUE，FALSE；1,0） | 支持
Standard | string | R/W | 802．11工作模式： “b,g” (802.11b/g混和模式) “b” “g” “b,g,n” (802.11b/g/n混和模式) “n” | 支持
X_NGB_PowerValue | uint | R/W | 无线模块功率的级别，指无线模块，本参数在多实例中应该保持一致，取值范围：1~14，分为14级，14为最大功率，依次下推，1级为最小功率。 | 支持
Channel | uint | R/W | 信道 1-14 | 支持
ChannelsInUse | uint | R/W | 正在使用的信道 | 支持
X_NGB_RFBand | unsignedInt | R/W | 对应无线模块的无线频段，0：表示2.4GHz，1：表示5.8GHz，缺省为0 | 支持
X_NGB_Powerlevel | unsignedInt | R/W | 无线模块功率的级别，指无线模块，本参数在多实例中应该保持一致，取值范围：{1,2,3,4,5}，分为5级，1为最大功率，依次下推，5级为最小功率。 | 支持
SSID | s | R/W | SSID名称，最大长度不超过33，含字符串结束符。只允许数字、字母、下划线和中文 | 支持
Name | s | R/W | SSID名称，同上（兼容节点，一般不使用） | 支持
Enable | boolean | R/W | 启用或关闭对应SSID，取值范围(true,false)，缺省值：true。（设置时兼容：TRUE，FALSE；1,0） | 支持
BSSID | s | R | BSSID值 | 支持
X_NGB_SSIDHide | boolean | R/W | SSID是否隐藏, 取值范围(true,false)，缺省值：false。（设置时兼容：TRUE，FALSE；1,0） | 支持
X_NGB_APIsolate | bool | R/W | SSID隔离开关, 取值范围(true,false)，缺省值：false。（设置时兼容：TRUE，FALSE；1,0） | 支持
CvnSuffix | bool | R/W | SSID后缀使能，0：关闭后缀，1：开启后缀。 开启后，后缀占7个字符，SSID名称可配长度缩短为25个字符，保证总字符长度32不变。关闭后SSID名称可配长度恢复到32字符。 | 支持
X_NGB_ChannelWidth | unsignedInt | R/W | 对应无线模块的频宽，支持20MHz频宽、40MHz频宽、20/40M频宽自适应三种频宽模式,其中0：20MHz；1：40MHz；2：20、40MHz。2.4GHz频段默认为20MHz频宽；5.8GHz频段默认为20/40M频宽自适应模式 | 支持 | 目前仅支持0、1设置（实际上2设置和1设置实际效果一样）
X_NGB_GuardInterval | unsignedInt | R/W | 对应无线模块的保护间隔，对5.8GHz频段，无线保护间隔设置，支持400ns、800ns两种保护间隔，其中0：400ns;1:800ns, 默认0 | 支持
CvnExpendchannal | uint | R/W | 拓展信道打开 | 支持
BeaconType | string | R/W | 加密安全模式，取值范围如下： “None” （不加密，对应的BasicAuthenticationMode＝OpenSystem） “Basic” （对应WEP加密，对应的BasicAuthenticationMode默认值为Both） “WPA” | 支持
WEPKeyIndex | uint | R/W | WEP加密使用的密钥ID | 支持
WPAEncryptionModes | s | R/W | WPA加密方式： “TKIPEncryption” “AESEncryption” ) | 支持
WEPEncryptionLevel | s64 | R/W | WEP密钥长度： “40-bit” “104-bit” | 支持
BasicEncryptionModes | s | R/W | 加密模式 “None” “WEPEncryption” | 支持
BasicAuthenticationMode | s | R/W | 基本认证模式： “OpenSystem”) “SharedKey” “Both“ （包含上面两者） | 支持
WPAAuthenticationMode | s | R/W | WPA认证模式 “PSKAuthentication” “EAPAuthentication” (OPTIONAL) | 支持
WEPEncryptionLevel | string(64) | R/W | WEP密钥长度： “40-bit” “104-bit” | 支持 | 40-bit对应：5长度ASCII密码和10长度HEX密码 104-bit对应：13长度ASCII密码和26长度HEX密码
BasicAuthenticationMode | string(31) | R/W | 基本认证模式： “OpenSystem” “SharedKey” “Both“ （包含上面两者） | 支持
WPAEncryptionModes | string(31) | R/W | WPA加密方式： “TKIPEncryption” “AESEncryption” “TKIPandAESEncryption” | 支持
CvnDelMacAddress | s | R/W | MAC地址限制删除地址 | 支持
CvnAddlMacAddress | s | R/W | MAC地址现在增加地址 | 支持
CvnMACAddressControlPolicy | s | R/W | MAC地址接入控制策略 | 支持
CvnAllowedMACAddresses | s | R | 允许接入的MAC地址 | 支持
CvnForbidMACAddresses | s | R | 被禁止的MAC地址 | 支持
CvnMacinuse | uint | R | MAC连接数 | 支持
CvnMaclimit | uint | R/W | MAC地址现在 | 支持
CvnUpLimit | uint | R/W | 上行限速 | 支持
CvnDownLimit | uint | R/W | 下行限速 | 支持
CvnBwlimit | uint | R/W | 广播限制 | 支持
CvnMwlimit | uint | R/W | 组播限制 | 支持
TotalBytesReceived | uint | R/W | 接收报文总字节 | 支持
TotalPacketsReceived | uint | R/W | 接收报文总个数 | 支持
TotalBytesSent | uint | R/W | 发送报文总字节 | 支持
TotalPacketsSent | uint | R/W | 发送报文总个数 | 支持
TotalPSKFailures | uint | R/W | 发送失败报文个数 | 支持
TotalIntegrityFailures | uint | R/W | 发送失败报文个数 | 支持
MACAddressControlEnabled | bool | R/W | MAC地址控制使能 | 支持
TransmitPower | uint | R/W | 发送功率 | 支持
WMMEnable | bool | R/W | WMM使能 | 支持
AutoChannelEnable | bool | R/W | 自动频道选择使能 | 支持
RadioEnabled | bool | R/W | WIFI总开关 | 支持
PreSharedKey.{i}. | object | R
KeyPassphrase | s64 | R/W | wpa密码，字符长度范围：8~64，取值范围：0~9，A~Z，a~z，“_”，“-”，“.”，“@” | 支持
PreSharedKey | s64 | R/W | wpa密码，字符长度范围：8~64，取值范围：0~9，A~Z，a~z，“_”，“-”，“.”，“@” | 支持
CvnUpdatePeriod | uint | R/W | wpa密钥更新周期，取值范围：10~86400，缺省值：86400 | 支持
WEPKey.{i}. | object | R
WEPKey | s128 | R/W | wep密码 40-bit对应：5长度ASCII密码和10长度HEX密码 104-bit对应：13长度ASCII密码和26长度HEX密码 ASCII密码取值范围：0~9，A~Z，a~z HEX密码取值范围：0~9，A~F，a~f | 支持
Stats. | object | R
ErrorsSent | uint | R | 发送错误包个数 | 支持
ErrorsReceived | uint | R | 接收错误包个数 | 支持
UnicastPacketsSent | uint | R | 未知单播报文发送个数 | 支持
UnicastPacketsReceived | uint | R | 未知单播报文接收个数 | 支持
DiscardPacketsSent | uint | R | 丢弃报文发送个数 | 支持
DiscardPacketsReceived | uint | R | 丢弃报文接收个数 | 支持
MulticastPacketsSent | uint | R | 组播报文发送个数 | 支持
MulticastPacketsReceived | uint | R | 组播报接收个数 | 支持
BroadcastPacketsSent | uint | R | 广播报文发送个数 | 支持
BroadcastPacketsReceived | uint | R | 广播报文接收个数 | 支持
UnknownProtoPacketsReceived | uint | R | 未知协议报文接收总个数 | 支持
AssociatedDevice.{i}. | object | R
AssociatedDeviceMACAddress | s | R | 关联设备MAC地址 | 支持
AssociatedDeviceIPAddress | s64 | R | 关联设备IP地址 | 支持
.LANInterfaces. | object |  |  | 部分支持
LANEthernetInterfaceNumberOfEntries |  | R | LANEthernetInterface个数 | 支持
LANUSBInterfaceNumberOfEntries |  | R | LANUSBInterface个数 | 支持
LANWLANConfigurationNumberOfEntries |  | R | 当前WLAN的总个数 | 支持
LANEthernetInterfaceConfig.{i}. | object
Status | s | R | LAN口连接状态，“Up”表示已连接，“NoLink”表示断开连接 | 支持
Name | s16 | R | LAN口名称，“LAN1”、“LAN2”、“LAN3”、“LAN4” | 支持
Enable | bool | R/W | 使能 | 支持
MACAddress | s |  | LAN口MAC地址 | 支持
MACAddressControlEnabled | bool | R/W | MAC地址控制范围使能 | 支持
DuplexMode | s | R/W | 双工模式 | 支持
MaxBitRate | s | R/W | 参数范围： “Auto” “10” “100” | 支持
CvnMaclimit | uint | R/W | MAC地址控制 | 支持
CvnMacinuse | uint | R | 在线MAC | 支持
CvnUpLimit | uint | R/W | 上行限速 | 支持
CvnDownLimit | uint | R/W | 下行限速 | 支持
CvnBwlimit | uint | R/W | 广播限制 | 支持
CvnMwlimit | uint | R/W | 组播限制 | 支持
Stats. | object
BytesSent | uint | R | 发送字节数 | 支持
BytesReceived | uint | R | 接收字节数 | 支持
PacketsSent | uint | R | 发送包数 | 支持
PacketsReceived | uint | R | 接收包数 | 支持
WLANConfiguration.{i}. | object
X_NGB_APModuleEnable | boolean | R/W | WLAN模块开关，取值范围(true,false)，缺省值：true。（设置时兼容：TRUE，FALSE；1,0） | 支持
Standard | string | R/W | 802．11工作模式： “b,g” (802.11b/g混和模式) “b” “g” “b,g,n” (802.11b/g/n混和模式) “n” | 支持
X_NGB_PowerValue | uint | R/W | 无线模块功率的级别，指无线模块，本参数在多实例中应该保持一致，取值范围：1~14，分为14级，14为最大功率，依次下推，1级为最小功率。 | 支持
Channel | uint | R/W | 信道 1-14 | 支持
ChannelsInUse | uint | R/W | 正在使用的信道 | 支持
X_NGB_RFBand | unsignedInt | R/W | 对应无线模块的无线频段，0：表示2.4GHz，1：表示5.8GHz，缺省为0 | 支持
X_NGB_Powerlevel | unsignedInt | R/W | 无线模块功率的级别，指无线模块，本参数在多实例中应该保持一致，取值范围：{1,2,3,4,5}，分为5级，1为最大功率，依次下推，5级为最小功率。 | 支持
SSID | s | R/W | SSID名称，最大长度不超过33，含字符串结束符。只允许数字、字母、下划线和中文 | 支持
Name | s | R/W | SSID名称，同上（兼容节点，一般不使用） | 支持
Enable | boolean | R/W | 启用或关闭对应SSID，取值范围(true,false)，缺省值：true。（设置时兼容：TRUE，FALSE；1,0） | 支持
BSSID | s | R | BSSID值 | 支持
X_NGB_SSIDHide | boolean | R/W | SSID是否隐藏, 取值范围(true,false)，缺省值：false。（设置时兼容：TRUE，FALSE；1,0） | 支持
X_NGB_APIsolate | bool | R/W | SSID隔离开关, 取值范围(true,false)，缺省值：false。（设置时兼容：TRUE，FALSE；1,0） | 支持
CvnSuffix | bool | R/W | SSID后缀使能，0：关闭后缀，1：开启后缀。 开启后，后缀占7个字符，SSID名称可配长度缩短为25个字符，保证总字符长度32不变。关闭后SSID名称可配长度恢复到32字符。 | 支持
X_NGB_ChannelWidth | unsignedInt | R/W | 对应无线模块的频宽，支持20MHz频宽、40MHz频宽、20/40M频宽自适应三种频宽模式,其中0：20MHz；1：40MHz；2：20、40MHz。2.4GHz频段默认为20MHz频宽；5.8GHz频段默认为20/40M频宽自适应模式 | 支持 | 目前仅支持0、1设置（实际上2设置和1设置实际效果一样）
X_NGB_GuardInterval | unsignedInt | R/W | 对应无线模块的保护间隔，对5.8GHz频段，无线保护间隔设置，支持400ns、800ns两种保护间隔，其中0：400ns;1:800ns, 默认0 | 支持
CvnExpendchannal | uint | R/W | 拓展信道打开 | 支持
BeaconType | string | R/W | 加密安全模式，取值范围如下： “None” （不加密，对应的BasicAuthenticationMode＝OpenSystem） “Basic” （对应WEP加密，对应的BasicAuthenticationMode默认值为Both） “WPA” | 支持
WEPKeyIndex | uint | R/W | WEP加密使用的密钥ID | 支持
WPAEncryptionModes | s | R/W | WPA加密方式： “TKIPEncryption” “AESEncryption” ) | 支持
WEPEncryptionLevel | s64 | R/W | WEP密钥长度： “40-bit” “104-bit” | 支持
BasicEncryptionModes | s | R/W | 加密模式 “None” “WEPEncryption” | 支持
BasicAuthenticationMode | s | R/W | 基本认证模式： “OpenSystem”) “SharedKey” “Both“ （包含上面两者） | 支持
WPAAuthenticationMode | s | R/W | WPA认证模式 “PSKAuthentication” “EAPAuthentication” (OPTIONAL) | 支持
WEPEncryptionLevel | string(64) | R/W | WEP密钥长度： “40-bit” “104-bit” | 支持 | 40-bit对应：5长度ASCII密码和10长度HEX密码 104-bit对应：13长度ASCII密码和26长度HEX密码
BasicAuthenticationMode | string(31) | R/W | 基本认证模式： “OpenSystem” “SharedKey” “Both“ （包含上面两者） | 支持
WPAEncryptionModes | string(31) | R/W | WPA加密方式： “TKIPEncryption” “AESEncryption” “TKIPandAESEncryption” | 支持
CvnDelMacAddress | s | R/W | MAC地址限制删除地址 | 支持
CvnAddlMacAddress | s | R/W | MAC地址现在增加地址 | 支持
CvnMACAddressControlPolicy | s | R/W | MAC地址接入控制策略 | 支持
CvnAllowedMACAddresses | s | R | 允许接入的MAC地址 | 支持
CvnForbidMACAddresses | s | R | 被禁止的MAC地址 | 支持
CvnMacinuse | uint | R | MAC连接数 | 支持
CvnMaclimit | uint | R/W | MAC地址现在 | 支持
CvnUpLimit | uint | R/W | 上行限速 | 支持
CvnDownLimit | uint | R/W | 下行限速 | 支持
CvnBwlimit | uint | R/W | 广播限制 | 支持
CvnMwlimit | uint | R/W | 组播限制 | 支持
TotalBytesReceived | uint | R/W | 接收报文总字节 | 支持
TotalPacketsReceived | uint | R/W | 接收报文总个数 | 支持
TotalBytesSent | uint | R/W | 发送报文总字节 | 支持
TotalPacketsSent | uint | R/W | 发送报文总个数 | 支持
TotalPSKFailures | uint | R/W | 发送失败报文个数 | 支持
TotalIntegrityFailures | uint | R/W | 发送失败报文个数 | 支持
MACAddressControlEnabled | bool | R/W | MAC地址控制使能 | 支持
TransmitPower | uint | R/W | 发送功率 | 支持
WMMEnable | bool | R/W | WMM使能 | 支持
AutoChannelEnable | bool | R/W | 自动频道选择使能 | 支持
RadioEnabled | bool | R/W | WIFI总开关 | 支持
PreSharedKey.{i}. | object | R
KeyPassphrase | s64 | R/W | wpa密码，字符长度范围：8~64，取值范围：0~9，A~Z，a~z，“_”，“-”，“.”，“@” | 支持
PreSharedKey | s64 | R/W | wpa密码，字符长度范围：8~64，取值范围：0~9，A~Z，a~z，“_”，“-”，“.”，“@” | 支持
CvnUpdatePeriod | uint | R/W | wpa密钥更新周期，取值范围：10~86400，缺省值：86400 | 支持
WEPKey.{i}. | object | R
WEPKey | s128 | R/W | wep密码 40-bit对应：5长度ASCII密码和10长度HEX密码 104-bit对应：13长度ASCII密码和26长度HEX密码 ASCII密码取值范围：0~9，A~Z，a~z HEX密码取值范围：0~9，A~F，a~f | 支持
Stats. | object | R
ErrorsSent | uint | R | 发送错误包个数 | 支持
ErrorsReceived | uint | R | 接收错误包个数 | 支持
UnicastPacketsSent | uint | R | 未知单播报文发送个数 | 支持
UnicastPacketsReceived | uint | R | 未知单播报文接收个数 | 支持
DiscardPacketsSent | uint | R | 丢弃报文发送个数 | 支持
DiscardPacketsReceived | uint | R | 丢弃报文接收个数 | 支持
MulticastPacketsSent | uint | R | 组播报文发送个数 | 支持
MulticastPacketsReceived | uint | R | 组播报接收个数 | 支持
BroadcastPacketsSent | uint | R | 广播报文发送个数 | 支持
BroadcastPacketsReceived | uint | R | 广播报文接收个数 | 支持
UnknownProtoPacketsReceived | uint | R | 未知协议报文接收总个数 | 支持
AssociatedDevice.{i}. | object | R
AssociatedDeviceMACAddress | s | R | 关联设备MAC地址 | 不支持
AssociatedDeviceIPAddress | s64 | R | 关联设备IP地址 | 不支持
BridgeNumberOfEntries |  | R |  | 不支持
FilterNumberOfEntries |  | R |  | 不支持
MarkingNumberOfEntries |  | R |  | 不支持
AvailableInterfaceNumberOfEntries |  | R |  | 不支持
Bridge.{i}. |  | R/W |  | 不支持
Port.{i}. |  | R/W |  | 不支持
PortEnable | s | R/W |  | 不支持
.IPPingDiagnostics. | object | R
DiagnosticsState | s | R/W | 操作状态，取值范围： “None” “Requested” “Complete” “Error_CannotResolveHostName” “Error_Internal” “Error_Other” | 支持
Interface | s256 | R/W | 操作路径 | 支持
Host | s256 | R/W | 目标IP | 支持
NumberOfRepetitions | uint | R/W | PING次数（值为0表示无限次，即持续ping） | 支持
Timeout | uint | R/W | 超时时间 | 支持
DataBlockSize | uint | R/W | 数据包大小 | 支持
DSCP | uint | R/W | 标志 | 支持
SuccessCount | uint | R | 成功次数 | 支持
FailureCount | uint | R | 失败次数 | 支持
AverageResponseTime | uint | R | 平均时间 | 支持
MinimumResponseTime | uint | R | 最小时间 | 支持
MaximumResponseTime | uint | R | 最大时间 | 支持
.UploadDiagnostics. | object | R
DiagnosticsState | s | R/W | 操作状态，取值范围： “None” “Requested” “Complete” “Error_CannotResolveHostName” “Error_Internal” “Error_Other” | 支持
Interface | s256 | R/W | 操作路径 | 支持
UploadURL | s256 | R/W | 上传地址 | 支持
DSCP | uint | R/W | 标志 | 支持
EthernetPriority | uint | R/W | 优先级 | 支持
TestFileLength | uint | R/W | 文件长度 | 支持
ROMTime | dt | R | 申请时间 | 支持
BOMTime | dt | R | 开始时间 | 支持
EOMTime | dt | R | 结束时间 | 支持
TotalBytesSent | uint | R | 发送总字节数 | 支持
TCPOpenRequestTime | dt | R | TCP请求时间 | 支持
TCPOpenResponseTime | dt | R | TCP应答时间 | 支持
.DownloadDiagnostics. | object | R
DiagnosticsState | s | R/W | 操作状态，取值范围： “None” “Requested” “Complete” “Error_CannotResolveHostName” “Error_Internal” “Error_Other” | 支持
Interface | s256 | R/W | 操作路径 | 支持
DownloadURL | s256 | R/W | 下载地址 | 支持
DSCP | uint | R/W | DSCP | 支持
EthernetPriority | uint | R/W | 以太网优先级 | 支持
ROMTime | dt | R/W | 申请时间 | 支持
BOMTime | dt | R | 开始时间 | 支持
EOMTime | dt | R | 结束时间 | 支持
TestBytesReceived | uint | R | 测试接收字节数 | 支持
TotalBytesReceived | uint | R | 接收总字节数 | 支持
TCPOpenRequestTime | dt | R | TCP请求时间 | 支持
TCPOpenResponseTime | dt | R | TCP应答时间 | 支持
.TraceRouteDiagnostics. | object | R
DiagnosticsState | s | R/W | 操作状态，取值范围： “None” “Requested” “Complete” “Error_CannotResolveHostName” “Error_Internal” “Error_Other” | 支持
Interface | s256 | R/W | 操作路径 | 支持
Host | s256 | R/W | 目标IP | 支持
NumberOfTries | uint | R/W | PING次数（值为0表示无限次，即持续ping） | 支持
Timeout | uint | R/W | 超时时间 | 支持
DataBlockSize | uint | R/W | 数据包大小 | 支持
DSCP | uint | R/W | DSCP | 支持
MaxHopCount | uint | R/W | 最大跳数 | 支持
ResponseTime | uint | R | 应答时间 | 支持
RouteHopsNumberOfEntries | uint | R | 跳数 | 支持
RouteHops.{i}. | object | R
HopHost | s256 | R | 主机名 | 支持
HopHostAddress | s | R | IP地址 | 支持
HopErrorCode | uint | R | 错误码 | 支持
HopRTTimes | s256 | R | 应答时间 | 支持