## 多WAN多路由特性
特性名称 | 用例类型 | 用例编号 | 测试用例标题 | 测试用例级别 | 测试步骤 | 预期结果 | 实际测试结果 | 备注说明
WAN配置
配置测试[CFG]
|  | WAN.CFG.001 | 默认配置检查 | H | 终端为默认配置，检查终端的WAN口配置 | 1.默认启用4个wan： R_MGM1_GWHMD：管理wan，不绑定任何端口，vlan 85，pri为7，业务类型TR069，MTU 1500,协议模式 IPV4，DHCP方式获取地址 B_VOD1_GWHMD：桥接wan，VlanID/Pri:599/0，绑定端口LAN1，业务类型 VOD，上下行不限速 R_HSI1_GWHMD：路由wan，VlanID/Pri:1599/0，业务类型 INTERNET，绑定端口 LAN2、LAN4、SSID1，MTU 1492，拨号方式 PPPoE(默认用户名密码为空),上下行不限速 B_VOIP1_GWHMD：桥接wan，VlanID/Pri:1099/0，绑定端口LAN3,业务类型 VOIP，上下行不限速
|  | WAN.CFG.002 | 配置管理wan工作模式 | H | 1.配置管理WAN工作模式 （局端MME、TR069、web页面、命令行） | 1.只能配置为路由模式 |  | 1、OCN要求管理wan只能通过局端MME方式进行修改 2、多WAN多路由特性转测试中，只支持设备web页面配置，其他方式暂不支持
|  | WAN.CFG.003 | 配置管理wan业务类型 | H | 1.配置管理WAN业务类型 （局端MME、TR069、web页面、命令行） | 1.只能配置为TR069
|  | WAN.CFG.004 | 配置管理wan IP协议栈 | H | 1.配置管理WAN IP协议栈为IPV4 2、配置管理WAN IP协议栈为IPV4 （局端MME、TR069、web页面、命令行） | 1.可以配置为IPV4、IPV6两种模式 在终端shell模式可以查看管理wan的IP协议栈类型 |  | 多WAN多路由特性转测试中暂不支持IPV6
|  | WAN.CFG.005 | 配置管理wan 地址获取方式 | H | 1.配置为静态地址 2.配置为DHCP获取 3.配置为PPPoE获取 （局端MME、web页面、命令行） | 1.配置成功，地址可以正常获取，在shell模式可以查看到对应IP方式获取的相关进程，WAN口转发功能正常
|  | WAN.CFG.006 | 配置各WAN的名称 | H | 1、配置WAN名称为空 2、配置WAN名称超过254个字符 3、配置WAN名称包含斜杠（\）、双引号（”）、单引号（’）、分号（;）、空格、中文 4、配置WAN名称包含大小写字母和数字 5、配置WAN名字包含_、@等字符 6、配置WAN名称单个字符 7、配置WAN名称达到最大规格 8、管理WAN和业务WAN都执行该操作 （局端MME、TR069、web页面、命令行） | 1~3、配置失败，并有相应的提示信息 4~5、配置成功 6、配置成功 7、最多支持配置254个字符
|  | WAN.CFG.007 | 配置各WAN的VLAN ID | H | 1、配置VLAN ID为空 2、配置VLAN ID为特殊字符 3、配置VLAN ID为字母、中文 4、配置VLAN ID为负数、0、4095 5、配置VLAN ID为1~4094之间的数字 6、管理WAN和业务WAN都执行该操作 （局端MME、TR069、web页面、命令行） | 1~4、配置失败，并有相应的提示信息 5、配置成功
|  | WAN.CFG.008 | 配置WAN口无VLAN tag | H | 1、配置WAN口路由无VLAN tag 2、配置WAN口桥接无VLAN tag 3、管理WAN和业务WAN都执行该操作 （局端MME、TR069、web页面、命令行） | 1~2、配置成功，不带tag的WAN最多只能配置两个，其中一个路由，一个桥接
|  | WAN.CFG.009 | 配置各WAN的VLAN优先级 | H | 1、配置VLAN 优先级为空 2、配置VLAN 优先级为特殊字符 3、配置VLAN 优先级为字母、中文 4、配置VLAN 优先级为负数、超过7的数字（包含0和7） 5、配置VLAN 优先级为0~7之间的数字 6、管理WAN和业务WAN都执行该操作 （局端MME、TR069、web页面、命令行） | 1~4、配置失败，并有相应的提示信息 5、配置成功
|  | WAN.CFG.010 | WAN口工作模式和VLAN ID的耦合 | H | 1、同一VLAN ID下创建路由WAN 2、同一VLAN ID下创建桥接WAN 3、创建不带 tag的路由WAN和桥接WAN （局端MME、TR069、web页面、命令行） | 1、同一VLAN ID下最多有一个路由WAN 2、同一VLAN ID下最多有一个桥接WAN 3、不带tag的路由WAN最多只能创建2个，其中一个路由WAN，一个桥接WAN
|  | WAN.CFG.011 | 配置业务WAN口的工作模式 | H | 1、配置业务WAN桥接模式 2、配置业务WAN路由模式 3、业务WAN口DHCP和桥接模式相互切换 4、业务WAN口PPPOE和桥接模式相互切换 5、业务WAN口静态IP和桥接模式相互切换 （局端MME、TR069、web页面、命令行） | 1、配置成功，在shell下ifconfig查看到有相应的接口，如wanbr.xx 2、配置成功，在shell下ifconfig有相应的接口,如wangw.XX 3、切换成功，在shell下ifconfig查看到有相应的接口
|  | WAN.CFG.012 | 配置业务wan地址获取方式 | H | 业务WAN为路由模式 1.配置为静态地址 2.配置为DHCP获取 3.配置为PPPoE获取 （局端MME、TR069、web页面、命令行） | 1.配置成功，在shell模式可以查看到WAN口的IP地址已经改变为最新修改的IP地址 2、DHCP：在shell下查看有相应的进程 3、PPPoE：在shell下查看有相应的进程
|  | WAN.CFG.013 | 配置业务WAN口的上下行限速 | H | 1、配置WAN口上下行限速值为不限速 2、配置WAN口上下行限速值为空 3、配置WAN口上下行限速值特殊字符 4、配置WAN口上下行限速值为字母、中文 5、配置WAN口上下行限速值为负数、0、1000001 6、配置WAN口上下行限速值为32~1000000之间的数值（包括边界值） 7、配置WAN口上行不限速，下行限速值为32~1000000之间的数值（包括边界值） 8、配置WAN口下行不限速，上行限速值为32~1000000之间的数值（包括边界值） | 1、当前WAN口为不限速 2~5、配置失败，并有相应的提示信息 6~ 8、配置成功，当前WAN口限速值为配置值 |  | 多WAN多路由特性转测试中暂不支持该功能
|  | WAN.CFG.014 | 配置业务WAN口的业务类型 | H | 1、业务WAN为路由时，配置业务类型 2、业务WAN为桥接时，配置业务类型 | 1~2、业务WAN路由和桥接情况下，可配置业务类型为INTERNET、TR069、OTHER、VOIP、VOD五种
|  | WAN.CFG.015 | 配置业务WAN口的MTU | H | 1.默认值检查 2.边界值配置（最小、最大） 3.超出配置范围 4.空 5.非数字字符 （局端MME、TR069、web页面、命令行） | 1.PPPOE模式下1492，其他均为1500 2.配置成功，shell下可以看到对应wan接口的MTU值变更为设置值 3.~5.配置失败
|  | WAN.CFG.016 | 配置业务WAN口的端口映射 | H | 1、查看WAN口当前绑定端口情况，已绑定的端口在其他WAN口查看是置灰状态 2、配置一个业务WAN绑定所有端口 3、配置业务WAN绑定已经被其他端口占用的端口 4、配置业务WAN绑定还未被占用的端口 5、配置业务WAN未绑定其他端口 | 2、配置成功，在shell下brctl show查看所有端口都绑定在指定WAN口下 3、配置失败，并有相应的提示信息 4、配置成功，在shell下brctl show查看该都绑定在指定WAN口下 5、配置成功，在shell下brctl show查看该WAN口无端口绑定
|  | WAN.CFG.017 | 配置业务wan IP协议栈 | M | 1.配置业务WAN IP协议栈 （局端MME、TR069、维护账户） | 1.可以配置为IPV4、IPV6两种模式 在终端shell模式可以查看业务wan的IP协议栈类型 |  | 多WAN多路由特性转测试中暂不支持该功能
功能测试[FUN]
|  | WAN.FUN.001 | wan配置查看 | H | 1、设备WAN配置部分满配置 2.通过局端查询终端WAN配置 3.通过TR069查询终端wan配置 4.维护账户查询终端wan配置 5、命令行查询终端的WAN配置 | 2~5、查看到的配置与终端实际运行配置一致
|  | WAN.FUN.003 | 管理WAN和业务WAN相互独立 | H | 1、配置管理wan，vlan ID 100，IP参数为192.169.9.58/24，配置业务路由wan1，vlan为101，IP参数为192.169.5.5/24,绑定端口LAN1。业务WAN和路由WAN1上行均接入设备，且目的可达。 2、LAN1下挂PC获取地址后，ping管理WAN的上行设备 3、LAN1下挂PC获取地址后，ping业务WAN1的上行设备 | 2、不能ping通，上行设备侧抓包抓不到相应的ping包 3、能够ping通，上行设备侧抓包抓到相应的ping包
|  | WAN.FUN.004 | 业务WAN口VLAN ID功能生效 | H | 1、WAN口桥接模式，配置WAN口 VLAN ID 2、WAN口路由模式，配置WAN口 VLAN ID | 1~2、上行只能通过不带tag的流，下行只能VID等于WAN口VLAN ID的流，其余都不能通过
|  | WAN.FUN.005 | WAN口无VLAN tag | H | 1、配置WAN口路由模式，无VLAN tag 2、配置WAN口桥接模式，无VLAN tag | 1~2、上行只能通过不带tag的流，下行可以通过不带tag和VLAN ID=4095的报文
|  | WAN.FUN.005 | 业务WAN口VLAN 优先级功能生效 | M | 1、配置桥接WAN，WAM口配置VLAN ID和优先级，上行通过不带tag的流 2、配置路由WAN ,WAM口配置VLAN ID和优先级，上行通过不带tag的流 | 1~2、在testcenter对端抓包可查看经过设备后数据打上VLAN优先级标签，且优先级和配置值一致
|  | WAN.FUN.006 | 单个桥接wan下报文转发正常 | H | 1.只有一个wan工作在桥接模式，上下行打流 | 1.不同字节大小的流均可以正常通过（注意流的VID 源、目的mac符合转发规则）
|  | WAN.FUN.007 | 单个路由wan下报文转发正常 | H | 1.只有一个wan工作在路由模式，上下行打流 | 1.不同字节大小的流均可以正常通过（注意流的VID， 源、目的mac，源、目的IP符合转发规则）
|  | WAN.FUN.008 | 多个路由wan同时工作，报文转发正常 | H | 1.配置多个WAN工作在路由模式，至少分别有一个DHCP、PPPoE、静态IP | 1、WAN口能动态获取到IP，且不同的WAN口下挂设备只能和其对应的上行设备通信
|  | WAN.FUN.009 | 多个桥接wan同时工作，报文转发正常 | H | 1.配置多个WAN工作在桥接，上下行打流 | 1、各桥接wan转发功能正常(注意留流的VID、源/目的IP)
|  | WAN.FUN.010 | 桥接路由混合工作，报文转发正常 | H | 1、配置多个业务WAN，其中至少一个DHCP、PPPoE、静态IP、桥接 | 1、路由WAN口能动态获取到IP，且不同的WAN口下挂设备只能和其对应的上行设备通信。桥接WAN口转发正常。
|  | WAN.FUN.011 | 新增业务WAN | H | 1、新增桥接WAN 2、新增路由WAN，模式为DHCP 3、更改新增路由WAN配置PPPoE 4、更改新增桥接WAN配置静态IP | 1、查看新增业务WAN的缺省值符合规格。Web页面新增WAN默认为桥接，WAN名称为wanX(X为WAN口序号），不带tag，业务类型为other，无绑定端口 2、当前WAN口切换为DHCP时，不带tag，主机名为CVNCHINA,MTU1500，自动获取DNS，业务类型为other，不绑定任何端口。LAN侧IP为192.168.X.1(X为wan口序号)，DHCP启用，ip段为192.168.X.100-192.168.X.200，DNS为空 3、当前WAN口切换为PPPoE时，不带tag,MTU1492，自动获取DNS，业务类型为other，不绑定任何端口。LAN侧IP为192.168.X.1(X为wan口序号)，DHCP启用，ip段为192.168.X.100-192.168.X.200，DNS为空 4、当前WAN口切换为静态IP时，不带tag,MTU1500，IP地址、子网掩码、网关为空，主辅DNS为空，业务类型为other，不绑定任何端口。LAN侧IP为192.168.X.1(X为wan口序号)，DHCP启用，ip段为192.168.X.100-192.168.X.200，DNS为空
|  | WAN.FUN.012 | 删除业务WAN | H | 1、配置设备桥接WAN ，一定流量下。删除该桥接WAN 2、配置设备路由WAN，接入方式为静态IP，一定流量下。删除该路由WAN 3、配置设备路由WAN，接入方式为DHCP，一定流量下。删除该路由WAN 4、配置设备路由WAN，接入方式为PPPoE，一定流量下。删除该路由WAN | 1、业务不通。在shell下ifconfig -a查看端口已删除 2、业务不通。在在shell下ifconfig -a查看端口已删除，查看设备的路由表已删除 3~4、业务不通。在在shell下ifconfig -a查看端口已删除，查看设备的生成的路由子表已删除，相应进程已删除
|  | WAN.FUN.013 | 业务WAN口限速功能生效 | H | 1、WAN口桥接模式，设置WAN口上行限速，使用testcenter打流，上下行流量超过限速值 2、WAN口路由模式，设置WAN口上行限速，使用testcenter打流，上下行流量超过限速值 | 1、桥接模式下WAN口上下行限速生效，上下行流量为限速值 2、路由模式下WAN口上下行限速生效，上下行流量为限速值 |  | 多WAN多路由特性不支持该功能
|  | WAN.FUN.014 | 不同WAN口限速相互独立 | M | 1、配置多个桥接WAN口，不同的WAN口上下行不同的限速值，使用testcenter打流，各个WAN口上下行流量超过限速值 2、配置多个路由WAN口，不同的WAN口上下行不同的限速值，使用testcenter打流，各个WAN口上下行流量超过限速值 3、配置业务WAN口，路由桥接模式混合，不同的WAN口上下行不同的限速值，使用testcenter打流，各个WAN口上下行流量超过限速值 | 1、不同桥接WAN限速相互独立 2、不同路由WAN限速相互独立 3、桥接WAN和路由WAN限速相互独立 |  | 多WAN多路由特性不支持该功能
|  | WAN.FUN.015 | 业务WAN口上下行限速相互独立 | M | 1、设置WAN口上行限速，下行不限速，使用testcenter打流，上行流量超过限速值 2、设置WAN口下行限速，上行不限速，使用testcenter打流，上行流量超过限速值 | 1、上行限速生效，下行不限速 2、下行限速生效，上行不限速 |  | 多WAN多路由特性不支持该功能
|  | WAN.FUN.016 | MTU值生效测试 | H | 1、MTU比对端小 2、MTU比对端大 上述可以通过抓包观察FTP的通信来确认SYN包中MSS值应该为设置的MTU减去40 | 1.协商后以终端的MTU传输数据 2.协商后以对端的MTU传输数据
异常测试[ABN]
|  | WAN.ABN.001 | 删除不存在的业务WAN | M | 1、查看设备WAN配置 2、删除管理WAN 3、删除不存在的业务WAN （局端MME、TR069、命令行） | 2、删除失败，管理WAN不可删除 3、删除失败，并有相应的提示信息
|  | WAN.ABN.002 | 增加已存在的WAN | M | 1、查看设备WAN配置 2、添加WAN，且WAN name已存在 （局端MME、TR069、web页面、命令行） | 2、添加失败，并有相应的提示信息
性能测试[PFM]
|  | WAN.PFM.001 | 最大WAN数量测试 | H | 1.添加9个业务wan 2.添加10个业务wan | 1.添加成功 2.添加失败
|  | WAN.PFM.002 | 路由性能测试 | H | 1.测试路由上下行性能（上行、下行、双向） | 路由模式性能满足OCN需求
|  | WAN.PFM.003 | 桥接模式性能测试 | H | 1.测试路由上下行（上行、下行、双向） | 桥接模式性能满足OCN需求
压力测试[STR]
|  | WAN.STR.001 | 反复配置WAN参数 | M | 1.通过局端反复配置终端wan参数10次 2.通过TR069反复配置终端wan参数10次 3、通过超级用户web页面配置WAN参数10次 4、通过命令行配置WAN参数10次 | wan参数生效，终端wan工作正常
|  | WAN.STR.002 | 反复增加删除业务WAN | M | 1、增加满规格的业务WAN 2、然后全部删除 3、通过脚本执行该操作100次 | 增加删除WAN时设备WAN口工作正常，待全部操作执行后，查看当前WAN口能正常工作，设备的CPU和内存正常
|  | WAN.STR.003 | 在大流量负载下，配置wan参数 | M | 1.系统负载95%以上，通过局端配置终端wan参数 2.系统负载95%以上，通过TR069配置WAN参数 | 配置正常，终端运行正常
|  | WAN.STR.004 | 反复切换WAN口的模式 | M | 1、反复切换WAN口工作模式为桥接/路由模式100次 | 设备WAN口工作正常，查看设备的CPU和内存占用正常
组合测试[CMB]
|  | WAN.CMB.001 | 配置保存测试 | M | 1.配置WAN口工作模式为桥接，更改WAN口各项配置参数，重启设备 2、更改WAN口工作模式由桥接到路由模式，WAN口接入方式为静态路由，重启设备 3、更改WAN口工作模式由桥接到路由模式，WAN口接入方式为DHCP，重启设备 4、更改WAN口工作模式由桥接到路由模式，WAN口接入方式为PPPoE，重启设备 5、WAN口路由模式，切换WAN口的地址获取方式，重启设备 （局端MME、TR069、web页面、命令行） | 1~5.重启后，配置依然存在且可以生效
|  | WAN.CMB.002 | 普通用户和超级用户权限区别 | H | 1.默认配置下普通用户登陆 2.超级账户登陆，更改WAN口配置，更改第一个路由WAN口无绑定的SSID.普通用户登陆，查看当前配置 3、超级账户登陆，更改WAN口配置，更改WAN口无可用的路由WAN.普通用户登陆，查看当前配置 | 1、各业务wan中只有第一个路由wan的IP地址获取方式开放给用户进行配置和该路由WAN绑定的SSID开放给用户配置 2、若第一个路由WAN无绑定的SSID，则提示用户当前无可用的SSID配置 3、若当前WAN配置中无路由WAN，则提示用户无可用的路由WAN |  | 普通用户的配置项和维护用户较多不同，需详细列出
|  | WAN.CMB.003 | 满配置wan参数后，导入/导出配置 | L | 1.满配置wan参数后，导出配置 2.满配置wan参数后，导入配置 | 1.导出的配置与设备实际配置一致 2.设备的当前配置与导入的配置一致
|  | WAN.CMB.004 | 满配置wan参数后，升级设备 | M | 1.满配置wan参数后，升级终端（低升高、高升低） | 1.配置不丢失，配置正常生效
|  | WAN.CMB.005 | 与配置还原组合 | M | 1.还原配置 局端、TR069、维护账户、普通账户 | 系统配置还原至出厂配置 |  | 此处注意ACS测试不要有配置脚本
|  | WAN.CMB.006 | 与升级组合 | M | 1.配置WAN各项参数 2.升级 | 2.升级后，参数正常生效，不丢失
|  | WAN.CMB.007 | 日志功能 | H | 1、增加/删除WAN 2、修改WAN口 VLAN ID 3、链接/断开物理WAN口 3、更改WAN口其他配置 | 1~4、有相应日志输出 |  | 待后续开发整理出日志的规范后修改
稳定性测试 [STA]
|  | WAN.STA.001 | 设备运行稳定性测试 | H | 1、测试组网:具体组网图和设备的配置如附件如所示,其中LAN1绑定wanbr.599,其中LAN2绑定wangw.1599,其中LAN3绑定wanbr.1099,其中LAN4绑定wangw.1899 2、STB通过点播服务器获取地址，wangw.1599通过PPPoE server获取地址，wangw.1899通过DHCP server获取地址 3、设备连续运行一段时间，至少24h以上 | 2、机顶盒点播能够正常播放视频，PC A通过设备获取地址后能够正常进行网络业务，PC B和上行设备的业务互通，PC C通过设备获取地址后能够正常进行网络业务 3、设备运行正常，设备接入的业务都能正常进行。查看设备无明显的内存泄露
DHCP Server
配置测试[CFG]
|  | DHCPS.CFG.001 | DHCPServer 使能开关 | M | 1.启用DHCP 2.禁用DHCP （局端MME、TR069、维护账户、命令行） | 1.在shell下有对应的DHCP Server进程运行 2.在shell下，没有对应的DHCP Server进程运行
|  | DHCPS.CFG.002 | 地址池配置 | M | 1.输入不合法的IP地址，如组播、广播、环回、x.x.x.256 2.起始地址大于结束地址时 3.IP地址为空 4.输入合法的单播IP 5.缺省值 6.地址池范围超出规格时 7.起始结束地址不在同一网段 8.起始地址大于结束地址 | 1~3.有对应的错误提示 4.可以正常保存 5.缺省值符合要求（192.168.X.100-192.168.X.200） 6~8.有对应的错误提示
|  | DHCPS.CFG.003 | DHCP Server租约设置 | M | 1.合法边界值 2.非法边界值 3.为空、中文、特殊字符 4.缺省值 | 1.可以正常配置，并保存 2~3.不被保存，有合理的提示 4.缺失值为86400
|  | DHCPS.CFG.004 | DHCP Server 静态表IP合法性 | M | 1.输入不合法的IP地址，如组播、广播、环回、x.x.x.256 2.当IP地址为空时 3.新增表项IP重复时有提示 4.输入合法的单播IP | 1~3.有合理的错误提示 4.成功配置并保存
|  | DHCPS.CFG.005 | DHCP Server 静态表MAC合法性 | M | 1.输入不合法的MAC地址、全零、多播、广播 2.MAC地址为空 3.合法的MAC地址可以保存成功 4.支持以下几种MAC格式的输入：hhhh-hhhh-hhhh/hh-hh-hh-hh-hh-hh/hh:hh:hh:hh:hh:hh | 1~2.有合理的错误提示 3、成功配置并保存 4、只支持输入hh:hh:hh:hh:hh:hh格式的mac地址，其他有合理的错误提示信息
|  | DHCPS.CFG.006 | 新增DHCP Server 静态表项 | M | 1.新表项与已有表项MAC一样、IP不一样 2.新表项与已有表项IP一样、MAC不一样 3.新表项与已有表项的IP/MAC都一样 4.新表项与已有表项的IP/MAC都不一样 5.满配置后，再新增表项 | 1~3.新增失败，有合理的错误提示 4.新增成功 5.新增失败，有合理的错误提示
|  | DHCPS.CFG.007 | 删除DHCP Server 静态表项 | M | 1.满配置下删除第一条表项 2.满配置下删除最后一条表项 3.满配置下删除倒数第二条表项 | 1~3.删除成功，其他表项无异常
|  | DHCPS.CFG.008 | 编辑DHCP Server 静态表项 | M | 1.新表项与已有表项MAC一样、IP不一样 2.新表项与已有表项IP一样、MAC不一样 3.新表项与已有表项的IP/MAC都一样 4.新表项与已有表项的IP/MAC都不一样 5.满配置下，修改表项 | 1~3.修改失败，有合理的提示信息 4~5.修改成功
|  | DHCPS.CFG.009 | 配置LAN IP | M | 1.输入不合法的IP地址，如组播、广播、环回、x.x.x.256 2.当IP地址为空时 3.输入合法的单播IP | 1~2.有合理的错误提示 3.成功配置并保存
|  | DHCPS.CFG.010 | 配置LAN MAK | M | 1.输入不合法的MASK，不由1、0连续组成 2.MASK为空 3.非数字字符 4.合法的MASK | 1~3.有合理的错误提示 4.成功配置并保存
功能测试[FUN]
|  | DHCPS.FUN.001 | DHCPS使能或禁止 | H | 1.启用DHCP Server 2.禁用DHCP Server | 1.DHCP Server接口下的PC可以获取到地址池中的IP地址 2.DHCP Server接口下的PC不能获取到地址池中的IP地址
|  | DHCPS.FUN.002 | 地址池中IP的分配测试 | M | 1.地址池中只有一个IP时，PC可获取到IP 2.址址池中只有一个IP且该IP已在静态表中 3.满配置地址池 4.DHCP客户端模拟工具请求的IP超过地址池容量 | 1.1.DHCP Server接口下的PC可以获取到地址池中的IP地址 2.DHCP客户端如与静态静匹配则可以获取到该IP；如果不匹配则获取不到IP 3.用DHCP客户端模拟工具可以获取到所有IP 4.设备能正确处理,对请求进行响应NAK，直到地址池中有地址空闲
|  | DHCPS.FUN.003 | DHCPS租约修改测试 | M | 1.配置租约为2Min 2.配置租约为最大值和最小值 3.DHCPC在静态表中时 | 1.DHCPC可以获取IP地址，租约正确 2.DHCPC可以获取IP地址，租约正确 3.获取到IP后租约正确
|  | DHCPS.FUN.004 | DHCPS静态表功能测试 | M | 1.DHCPS静态表项的IP与DHCPS接口不在同一网段 2.DHCPS静态表项的IP与DHCPS接口在同一网段但不在DHCPS地址池中 3.DHCPS静态表项的IP与DHCPS接口在同一网段，并且在DHCPS地址池中 | 1.该静态表项不生效 2.该表项生效 3.该表项生效
|  | DHCPS.FUN.005 | 满配置DHCPS静态表测试 | M | 1.DHCPS静态表项满配置且分配的地址段与接口在同一网段但不在DHCPS地址池中 | 1.所有静态表项均生效
|  | DHCPS.FUN.006 | DHCPS静态表项修改测试 | M | 修改DHCPS表项 | 1.对应的主机续约时可以获取到新的IP地址
|  | DHCPS.FUN.007 | DHCPS静态表项删除测试 | M | 删除一条生效的静态表项 | 对应的主机可以获取到DHCPS地址池中的空闲IP
|  | DHCPS.FUN.008 | DHCPS的IP回收机制 | M | 1.租约到期未续约 2.客户列表中手工释放的IP 3.收到release时，对应的IP | 1~3.回收该IP（空闲IP数+1），回收的IP可以用于再分配
|  | DHCPS.FUN.009 | DHCP客户列表显示测试 | H | 1.用DHCP客户模拟工具请求并获取DHCP Server地址池中的所有地址 2.步骤1基础上，修改接口IP及地址池 3.再次测试步骤1 | 1.DHCP分配状态表能全部显示(DHCPS静态表中主机也需显示) 2.DHCP分配状态表清空 3.DHCP分配状态表能全部显示
|  | DHCPS.FUN.010 | 释放DHCP客户列表测试 | H | 1.同时释放第1、3条及最后一条表项 2.同时释放所有表项(包括静态绑定的表项) | 1.不会影响到其他表项，释放的IP可以用于再分配 2.释放成功，释放的IP可以用于再分配
|  | DHCPS.FUN.011 | PC使用与DHCPS分配表不一致的IP或者MAC续约申请时，DHCP Server回应NAK | L | 1、请求IP的PC MAC与DHCPS分配表中不一致时（IP一致） 2、续约PC的MAC与DHCPS分配表中一致，但IP不致 | 1~2.回应NAK，避免冲突
|  | DHCPS.FUN.012 | 配置LAN IP | H | 1.配置合法LAN IP | 1.DHCPS分配的网关地址即为LAN IP
协议一致性测试[CFM]
|  | DHCPS.CFM.001 | 对客户端Discover请求的响应 | M | 1.客户端与DHCP静态表中匹配，并且该地址在当前网络中没有使用 2.客户端与DHCP静态表中匹配，但该地址已在当前网络中使用 3.客户端与DHCP静态表中不匹配 4.DHCP静态表和地址池没有可用的地址 5.对于boot flag为unicast和broadcast的报文 | 1.分配该地址 2.不分配该地址 3.DHCPS能分配地址池中空闲的IP 4.响应NAK报文 5.DHCPS都能响应
|  | DHCPS.CFM.002 | 对Discover中"Request IP Address"的处理 | M | 1.如果请求的IP地址已经在网络中使用 2.如果请求的IP地址未在网络中使用 | 1.从地址池中提供一个新的地址 2.提供该地址
|  | DHCPS.CFM.003 | 对客户端Request请求的响应 | M | 1.请求IP时，有可用的IP地址 2.请求IP时，如果IP地址已经被占用 2.单播/广播续约时 3.网络变更时 | 1.返回ack报文 2.返回nak，PC重新发起discovry 3.客户端能续约成功 4.客户端收到NAK后，重新获取IP地址成功
|  | DHCPS.CFM.004 | Offer 之前IP地址冲突检测 | H | 在LAN内抓包 | DHCPS优先分配以前分配过的IP；如果检测到IP在网络中已存在，则该IP不分配。
性能测试[PFM]
|  | DHCPS.PFM.001 | 用工具模拟DHCP客户端测试DHCPS性能 | L | 1.满配置DHCPS地址池 | 1.客户端可以获取到地址池中所有的IP，客户列表显示完整
压力测试[STR]
|  | DHCPS.STR.001 | 大量客户反复申请释放系统内存无泄漏 | L | DHCPS租约设置为最小值，模拟200客户运行24小时以上 | 系统内存无泄漏
异常测试[ABN]
|  | DHCPS.ABN.001 | DHCPS不响应源MAC为全0、广播、组播的地址请求 | L | 构造一个MAC为全0、广播、组播的地址请求 | 不响应该请求
|  | DHCPS.ABN.002 | 构造异常Request请求报文测试 | L | 构造异常Request请求报文带option 50，length字段和实际长度不符合，或者不带option50 | 系统内存正常，进程正常
|  | DHCPS.ABN.003 | 反复修改LAN IP，DHCPS不发生异常 | L | 反复更改LAN IP及DHCPS地址池： 1.LAN IP与地址池在同一网段时 2.LAN IP与地址池不在同一网段 重复测试不少于10次 | 1.DHCP客户端获取IP成功 2.DHCP客户端获取IP地址失败
|  | DHCPS.ABN.004 | 不同LAN IP配置冲突 | H | 1.配置LAN IP与其LAN的IP一致 2.配置LAN IP与其他LAN的IP在同一网段 | 1~2.提示配置冲突，配置失败 |  | 多WAN多路由特性不支持该功能
|  | DHCPS.ABN.005 | 客户机的主机名为中文或特殊字符时,DHCPS分配列表可以正常显示 | H | 1.客户端主机名为满配置中文字符串，获取IP后 2.客户端主机名为双引号、单引号。惊叹号、尖括号等特殊字符时，获取IP后 3.超长的主机名 | 1~3.DHCPS分配列表显示正确
|  | DHCPS.ABN.006 | 地址池资源已耗尽的情况下，短时间收到大量的Request报文 | L | Server上无可分配地址时，瞬时打入大量Request报文流 | 不能给新请求的Client分配地址，不影响原有Client的正常租约，系统不受影响
|  | DHCPS.ABN.007 | 打入大量上CPU的报文时，客户端申请地址 | L | 打入大量上CPU报文的背景流量，大批Client申请地址 | 规格限制内的用户可以获取到地址，整个过程正常
|  | DHCPS.ABN.008 | 在大量用户申请地址的同时打入DHCP异常报文 | L | 持续打入异常DHCP报文的背景流量，大量用户申请地址 | 用户可以获取到地址，不影响租约的正常状态
|  | DHCPS.ABN.009 | 地址冲突时，分配列表中，同一MAC只能对应一个IP | L | 1、PC1通过DHCP获取IP1，然后断开网线。 2、PC2设置静态IP1，连接到LAN口。 3、此时PC1再连接到LAN，重新获取IP2 4、此时查看DHCP分配列表 | 4.应该只有一条PC1对应IP2的分配项
组合测试[CMB]
|  | DHCPS.CMB.001 | 配置保存测试 | H | 满配置所有DHCP Server参数，重启设备 | 配置不丢失
|  | DHCPS.CMB.002 | 满配置所有DHCP Server参数，导出/导入配置文件后，配置不丢失 | M | 导出/导入配置文件 | 配置不丢失
|  | DHCPS.CMB.003 | 升级测试 | H | 满配置所有DHCP Server参数，通过WEB升级当前版本 | 配置不丢失
|  | DHCPS.CMB.004 | DHCPS与逻辑wan组合测试 | H | 1.不同路由逻辑WAN下，启用禁用DHCPS 2.不同路由逻辑WAN下，DHCPS 地址池功能正常 3.不同路由逻辑wan下，DHCPS 静态表项功能正常 4.桥接wan下，DHCPS自动禁用 | 1.在shell下可以查看到对应WAN接口的的DHCP Server进程运行 2.地址池内地址可以全部分配 3.各静态表项可以正常生效 4.在shell下可以没有基于桥接wan的DHCPS运行
|  | DHCPS.CMB.005 | DHCPS与LAN IP组合测试 | H | 1.更改LAN IP 2.更改LAN IP 分别测试LAN IP为A、B、C类IP时的情况 | 1.内网主机可以通过DHCP获取IP 2.内网主机续约正常 3.
|  | DHCPS.CMB.006 | 与用户维护组合测试 | M | 1.web浏览器输入LAN IP | 1.可以正常访问设备管理页面
|  | DHCPS.CMB.007 | 与配置还原组合 | M | 1.还原配置 局端、TR069、维护账户、普通账户 | 1.DHCP服务器配置还原为出厂配置
|  | DHCPS.CMB.008 | 与升级组合 | M | 1.配置DHCPServer各项参数 2.升级 | 2.升级后，参数正常生效，不丢失
|  | DHCPS.CMB.009 | 日志功能 | M | 1、使能/关闭DHCP server 2、更改LANA侧IP 3、更改DHCP server其他参数 | 1~3、有相应日志输出
互操作测试[IOP]
|  | DHCPS.IOP.0011 | Windows主机获取地址 | M | Windows主机获取地址 | 正常获取地址
|  | DHCPS.IOP.0012 | Linux主机获取地址 | M | Linux主机获取地址 | 正常获取地址
|  | DHCPS.IOP.0013 | Android手机获取地址 | M | Android手机获取地址 | 正常获取地址
|  | DHCPS.IOP.0014 | IOS移动设备获取地址 | M | IOS移动设备获取地址 | 正常获取地址
|  | DHCPS.IOP.0015 | 支持WLAN功能的手机获取地址 | M | 支持WLAN功能的手机获取地址 | 正常获取地址
DHCP Client
配置测试[CFG]
|  | DHCPC.CFG.001 | 配置拨号方式为DHCP | H | 1.选择逻辑wan，配置拨号方式为DHCP 局端MME、TR069、终端账户 | 1.配置成功，shell下对应逻辑wan有其DHCP client进程在运行
|  | DHCPC.CFG.002 | DHCP 主机名(option 12)配置 | M | 1、输入规格要求的字符类型 2.不支持的字符类型输入有非法提示，并提示合法的字符范围。 3、本配置为空可保存 4.输入最长合法字符 局端MME、TR069、终端账户 | 1.配置成功 2.配置失败，有合法字符提示 3.配置成功 4.配置成功
|  | DHCPC.CFG.003 | DHCP 下，MTU 配置 | L | 1、输入支持的最大/最小整数 2.输入如非整数、中文、特殊字符 局端MME、TR069、终端账户 | 1.配置成功 2.配置失败，有合法字符提示
功能测试[FUN]
|  | DHCPC.FUN.001 | MTU 设置生效 | L | 1、当DUT的MTU比对端小 2、当DUT的MTU比对端大 上述可以通过抓包观察FTP的通信来确认SYN包中MSS值应该为设置的MTU减去40 | 1~2.协商后以DUT的MTU传输数据
|  | DHCPC.FUN.002 | 动态申请IP地址测试 | H | 1、在server上启动DHCP并配置地址池 2、双WAN或多接口同时DHCP拨号 | 1.终端可以正常获取地址，对应的默认路由、DNS路由生成正确，LAN-WAN转发正常 2.各接口都能获取到IP，对应的默认路由、DNS路由生成正确，LAN-WAN转发正常
|  | DHCPC.FUN.003 | 通过静态绑定获取地址测试 | M | 1、客户端先DHCP动态获取到IP。 2、修改SERVER的静态分配IP与1中不同，client通过DHCP自动获取 | 2.client再次获取了新的地址，该地址为静态绑定的地址，重新获取后生成的默认路由、DNS路由正确。
|  | DHCPC.FUN.004 | 改变服务器分配的地址信息时客户端在续租后是否正确获取测试 | M | 1、server配置分配地址及DNS、网关，客户端获取地址成功。 2、修改Server分配的地址为另一网段，不同的网关(或不分配)、不同的DNS（或不分配） | 2.客户端续约租期到后获取IP、网关、DNS与server上一致。
|  | DHCPC.FUN.005 | 地址手工释放后不主动获取IP测试 | H | 1、DHCP获取到IP，然后在状态页面点释放， 2、进行接口变化 (如MAC克隆、重启设置后)操作 | 1.地址可释放，对应的接口路由、连接跟踪删除,不再主动获取IP 有release报文发出 2.重新开始DHCP获取IP
|  | DHCPC.FUN.006 | 静态设置的DNS优先于DHCP获取的生效测试 | H | 1、只静态设置主DNS，辅DNS不设置，DHCP SERVER下发1个或2个DNS地址 2、删除设置的静态DNS，重新动态获取DNS | 1.查看DUT实际生效的DNS只有静态设置的主DNS，辅DNS为空 2.动态获取的DNS与SERVER下地的保持一致，对应的DNS路由生成正常
|  | DHCPC.FUN.007 | 租期时间获取测试 | M | 1、服务器租期设置为无限期、最小值时 2、客户端获取IP后，修改服务器的租期变大、变小后 3、客户端获取租期后 | 1.客户端获取后租约显示正确,最小值时续约后租约也应显示正确。 2.客户端续约后租期会更新正确 3.管理页面的租约动态进行减少更新
|  | DHCPC.FUN.008 | DHCP 主机名(option 12)生效测试 | M | 1、为空 2、配置支持的字符类型最长字符串 | 1.discovery报文option字段为cvnchina 2.discovery报文option字段为配置的字段 |  | 此处没有规格
|  | DHCPC.FUN.009 | DHCP获取IP进行IP冲突检测测试 | L | 收到Server的ACK报文后发送ARP进行冲突检测 | 1.若有冲突回应，发DECLINE报文,然后重新发DISCOVER拨号
|  | DHCPC.FUN.010 | 对Server的NAK报文的处理测试 | L | 1、续约时,Server回应NAK 2、开始拨号的request阶段收到NAK | 1.~2.重新discover拨号
|  | DHCPC.FUN.011 | 通过DHCP Relay申请IP地址 | L | 设备同server不在直连网段，中间间隔多台启动了relay的设备 | 该能够正常获取到地址
|  | DHCPC.FUN.012 | DHCP的手工释放测试 | H | 1、获取IP后，状态页面对应按钮为“释放” | 1.终端发送DHCP release报文，IP地址信息释放掉。连接状态显示“连接已断开”
|  | DHCPC.FUN.013 | DHCP的手工连接测试 | H | 1、DHCP未获取IP时，状态页面对应按钮为“连接”。 2、端口禁用后 | 1.终端发发送DHCP discover报文，连接成功后状态页面对应按钮显示“释放” 2.“连接”不可用
|  | DHCPC.FUN.014 | WAN口DHCP模式WAN口状态查看 | H | 1、设置路由WAN口DCHP拨号方式 2、WAN口物理端口未进行连接 3、WAN口DHCP正在获取IP地址但未获取到IP地址 4、WAN口DHCP成功获取到地址 5、WAN口DHCP获取到地址后，手工释放IP地址 6、WAN口DHCP获取IP地址后，删除该WAN口 | 2、WAN口状态提示物理端口未连接 3、WAN口状态提示正在获取IP地址 4、WAN口状态显示已获取到的IP地址 5、WAN口状态显示无相应的IP信息 6、WAN口状态已查看不到相应的信息
协议一致性测试[CFM]
|  | DHCPC.CFM.001 | discover发送时间间隔和报文格式测试 | M | 1.抓取设备发出的discover报文 | 发送间隔符合规格，报文内容与协议标准一致，目的地址为广播地址
|  | DHCPC.CFM.002 | request 报文协议标准 | M | 1.抓取设备发出的request报文 | 1.option选项中必须包括：61，50，54，12，60，55 2.DHCP Request有两种情况，一种是discovery报文之后， option 50和54是必须的。 一种是续约的时候，option 50和54是Must not。 3.option55中包括以下option：1，3，6，15，31，33，43，44，46，47 4.DHCP下，手工释放、设备重启、切换到其它拨号方式、MAC克隆都应该发release报文。
|  | DHCPC.CFM.003 | release报文协议标准 | M | 抓取设备发出的release报文 | 1.Option 选项必须包含有：61、54 2.不能含有 Requested IP addr和Vendor class identifier
|  | DHCPC.CFM.004 | boot flag规格要求 | M | 1.抓取设备发出的discover报文 | 先发送Bootp flag为0x0000（Unicast）的discover报文，按4s、8s、16s、32s的间隔发送4次，如果服务器一直没有响应，则等待60s后发送Bootp flag为0x8000(Broadcast)的discover报文，也按4s、8s、16s、32s的间隔发送4次；如此循环。
|  | DHCPC.CFM.005 | discover中的option要求 | M | 1.抓取设备发出的discover报文 | 1、Option选项必须包含有：116、61、12、60、55。 2、Option60厂家信息为 cvnchina 3、Option55选项中必须包括下列Option：1、15、3、6、44、46、47、31、33、“（249）”、43 4、Option 61 中内容为设备接口当前的MAC地址
|  | DHCPC.CFM.006 | DHCP offer接收 | M | 1.网络中存在多个DHCP Server 2.DHCP Server被关闭 | 1.Client收到一个或多个Server发送的DHCPOFFER报文，Client可以从多个Server中选择其中的一个，并且广播包含“server identifier”选项的DHCPREQUEST来表明哪个Server被选择； 2.在“secs”域的时间耗尽后，依然没有收到DHCPOFFER报文，那么它就会重新发送DHCPDISCOVER报文；
|  | DHCPC.CFM.007 | DHCP ack接收 | M | 1.DHCP Server 正常响应 request | 如果某个Server提供的配置参数是可以接受的，那么Client记录下Server的地址，并且把此地址写入DHCPREQUEST的“server identifier”域，并以广播形式向外发送 如果收到DHCPREQUEST报文里面的配置参数是有效的，Server会响应一个DHCPACK报文。一旦DHCPACK被收到，Client将会被初始化并且进入BOUND状态
压力测试[STR]
|  | DHCPC.STR.001 | DHCP Server上配置分配的网关地址、DNS等不止一个时，获取地址正常 | L | 1.DHCPServer下发的网关、DNS地址超过1个 | 获取第一个网关及前两个DNS
|  | DHCPC.STR.002 | WAN口收到大量数据包时DHCP拨号正常 | L | 1、使用仪器打MAC单播的10M小包(以ER6300为例)流到WAN口 2、使用仪器打广播的10M小包(以ER6300为例)流到WAN口 3、保持背景流量，重启设备，系统启动后能通过DHCP正常获取到IP，获取速率不应该超过20s。 4、背景流量根据产品的处理性能可适当增减。 | 1.此时WAN口DHCP能正常获取IP，获取速率不应该超过20s 2.WAN口DHCP能正常获取IP，获取速率不应该超过20s.
|  | DHCPC.STR.003 | 长时间得不到SERVER回应后，能正常获取测试 | L | 1.DHCP 拨号10小时以上无响应后，DHCP Sever 恢复正常 | 1.正常或地址
|  | DHCPC.STR.004 | 反复在三种地址方式切换后DHCP获取地址测试 | M | 使用自动化对于同一个接口反复切换三种地址获取方式(DHCP\PPPoE\静态)100次停止，然后使用DHCP获取 | DHCP client功能正常,没有内存泄露，内存/CPU占有率正常
|  | DHCPC.STR.005 | 多个接口同时DHCP拨号运行测试 | M | 1、9个业务WAN和管理WAN都是DHCP方式获取地址 | 可以正常获取地址
|  | PPPC.ABN.006 | 状态页面上频繁“释放”和“连接”操作测试 | L | 1、设备满配置下DHCP获取地址。 2、在状态页面上进行“释放”和“连接”操作100次以上 3、然后再进行连接操作 | 3.WAN口工作正常。查看进程、内存占有率正常
|  | PPPC.ABN.007 | DHCP下进行网口频繁up/down操作测试 | L | 1、WAN口DHCP获取地址 2、对网口进行DOWN/UP操作100次以上 3、然后恢复网口UP状态 | 3.WAN口正常工作，查看进程、内存占有率正常
异常测试[ABN]
|  | DHCPC.ABN.001 | 大量OFFER报文攻击测试 | L | 1、开始拨号阶段，使用测试仪器或者软件构造大量OFFER报文（至少变化1000个），模拟不同的DHCP server给client分配不同的IP地址，然后接入真实DHCP server 2、续约阶段，使用测试仪器或者软件构造大量OFFER报文（至少变化1000个），模拟不同的DHCP server给client分配不同的IP地址，然后接入真实DHCP server | 1.能正常获取到IP 2.能正常续约成功。
|  | DHCPC.ABN.002 | 大量异常DHCP报文攻击测试 | L | 1、开始拨号阶段，使用测试仪器或者软件构造大量关键协议字段填充错误的DHCP报文（offer或者ack报文），进行攻击，速率在吞吐量的10％左右 2、续约阶段，使用测试仪器或者软件构造大量关键协议字段填充错误的DHCP报文（offer或者ack报文），进行攻击，速率在吞吐量的10％左右 | 1.~2.设备不应出现异常或者死机,停止攻击后，能正常拨号。
|  | DHCPC.ABN.003 | 在续约的时间段，构造DHCP server不可达，CLIENT处理正常 | L | 1、设置dhcp-server 过期时间为5min或则1min，等T1时间过后，断开dhcp-server与交换机连接，使dhcp线程运行。通过web或者通过命令行关闭dhcp或者设置dhcp 2、重新插上DHCP Server网线 3、在<T1，T1-T2之间，T2-到期之间，分别执行步骤1、2 4.使用acl过滤掉server 回的ack。 | 1.设备工作正常 2.设备迅速获取IP地址 3.结果与步骤1、2相同 4.CLient应该重新发送discovery，不能总是停留在等待ACK阶段，进程无异常。
|  | DHCPC.ABN.004 | DHCP SERVER下发的网关地址非法时，Client处理正确 | L | 1)第一个字节为0 2)广播地址 3)环回地址 4)多播地址 5)E类地址 6)IP和网关不在同一个网段 7)子网广播 8)主机地址全0不 9)与获取到的IP相同 | 1~9.不接受配置
组合测试[CMB]
|  | DHCPC.CMB.001 | 各个wan接口采用不同的拨号方式 | M | 4两个wan，3个路由wan分别为PPPoE、DHCP、静态地址方式进行拨号，还有一个业务wan为桥接，下挂PC DHCP方式获取地址 | 3个路由wan和下挂设备获取地址正常
|  | DHCPC.CMB.002 | 修改NTP时间，对DHCP时间计算不产生影响 | H | 1、DHCP获取到地址，然后在修改NTP时间为手动/自动，合法/非法等各种方式 | 1.DHCP的状态以及剩余时间都正常
|  | DHCPC.CMB.003 | 与重置功能组合 | M | 1.还原配置 | 1.DHCP Client相关参数还原为默认配置
|  | DHCPC.CMB.004 | 与升级组合 | M | 1.配置DHCP Client各项参数 2.升级 | 2.升级后，参数正常生效，不丢失
|  | DHCPC.CMB.005 | 日记记录 | M | 1、DHCP获取/释放IP地址 2、DHCP获取IP异常 3、修改DHCP client相关参数 | 1~3、有相应的日志记录
互操作测试[IOP]
|  | DHCPC.IOP.001 | 与思科服务器对接 | L | 1.思科路由器作为DHCPserver | 地址获取正常
|  | DHCPC.IOP.002 | 与华为交换机对接 | L | 1.华为路由器 作为DHCPServer | 地址获取正常
|  | DHCPC.IOP.003 | 与windows服务器对接 | L | 1.windows服务器最为DHCPserver | 地址获取正常
PPPoE Client
配置测试[CFG]
|  | PPPC.CFG.001 | PPPoE 用户名配置测试 | H | 1.空 2.1个字符及最长字符 3.输入不支持的字符 4.缺省值检查 通过局端MME、TR069、终端账户配置 | 1.配置成功 2.配置成功 3.配置失败，提示输入错误 4.缺省值为空 |  | 相应约束将规格（注意长度）
|  | PPPC.CFG.002 | PPPoE 密码配置测试 | H | 1.空 2.1个字符及最长字符 3.输入不支持的字符 4.缺省值检查 通过局端MME、TR069、终端账户配置 | 1.配置成功 2.配置成功，输入的密码不是明文显示 3.配置失败，提示输入错误 4.缺省值为空
|  | PPPC.CFG.003 | PPPoE MTU 配置测试 | L | 1.输入最大、最小合法边值 2.为空、中文、非整数、特殊字符(如单引号、双引号、分号、图形字符等)时不能保存，有提示。 3.缺省值 通过局端MME、TR069、终端账户配置 | 1.配置成功 2.配置失败，提示配置错误 3.1492
功能测试[FUN]
|  | PPPC.FUN.001 | PAP/CHAP 自适应拨号测试 | H | 1、Server配置认证方式为PAP，终端配置正确的用户名/密码。 2、Server配置认证方式为CHAP，，终端配置正确的用户名/密码能拨号成功。 3、1中，终端拨号成功后，Server修改认证方式为CHAP，，终端重新拨号能成功。 4、2中，终端拨号成功后，Server修改认证方式为PAP，，终端重新拨号能成功。 | 1~4.能拨号成功
|  | PPPC.FUN.002 | 用户名/密码认证测试 | H | 1.配置最长(最短)用户名/密码 2.设置错误的用户名/密码， 3.拨号失败，然后修改成正确的用户名/密码（其它参数不修改） 3.设置正确的PPPoE拨号参数拨号成功。再修改为错误的参数,配置成功(通过抓包确认报文中对应的字段) | 1.能拨号成功 2.拨号失败 3.能拨号成功 4.拨号失败 |  | 重点验证规格支持的特殊字符认证
|  | PPPC.FUN.003 | PPPoE拨号数据转发测试 | H | 1.PPPoE拨号成功 2.FTP(或共享)上传、下载超过1G的压缩文件 | 1.PPPoE接口下生成一条默认路由 2.能成功，下载的文件解压缩正常
|  | PPPC.FUN.004 | PPPoE下MTU（MSS）协商测试 | M | 1、配置了MTU后PPPoE的LCP报文中MRU字段检查 2、当终端的MTU比对端小时 3、当终端的MTU比对端大时， 4、配置最大、最小MTU值都协商正确。 注：LAN访问WAN侧的FTP业务并下载文件，抓包确认 FTP DATA报文中实际传输的数据最大值即为实际生效的MTU值。 | 1.MRU字段与配置值一致(通过抓包确认)。 2.协商后以终端的MTU传输数据 3.协商后以对端的MTU传输数据。
|  | PPPC.FUN.005 | PPPoE链路状态提示信息测试 | H | 1、用户名/密码错误 2、服务器没响应 3、拨号过程没获取IP时 4、手工释放地址，显示“连接已断开” 5、拨掉网线后状态 | 1.有提示(不要指明具体是密码还是用户名错误) 2.有明确提示"服务器没响应"。 3.显示“连接中...”；获取到IP显示状态“已连接” 4.显示“物理连接已断开”
|  | PPPC.FUN.006 | PPPoE的链路检测测试 | M | 1.拨号成功后，抓包 2.300s 内没有收到服务器的LCPreq 报文， 3.步骤2中收到SERVER的LCP Reply | 1.不主动发LCP检测报文，但响应服务器端发送的LCPreq 报文 2.设备发送LCPreq，每分钟发1 个，发三次收不到服务器的响应就发送LCPterminate，等待2s 后又发送一个LCPterm，再等待2s 后发送 一个PADT报文，接着发PADI拨号直到成功。(具体时间及次数以实现为准)。 3.认为链路正常。等待Server的LCPreq报文，重复步骤2。
|  | PPPC.FUN.007 | PPPoE的链路断开告知测试 | M | PPPoE拨号成功后，手工断开、接口禁用、设备重启(非断电重启)、链路切换、修改PPPoE参数重新拨号、WAN口MAC克隆、接口速率模式修改 | 对应接口的PPPoE要发LCPterm 和PADT报文
|  | PPPC.FUN.008 | 对SERVER的主动断开请求响应测试 | M | 在路由器对接接口上进行undo pppoe-server操作，SERVER会发送LCPterm 和PADT报文终结PPPoE会话， | 终端收到后释放本次会话，接着发PADI进行新一轮的拨号过程。
|  | PPPC.FUN.009 | PPPoE没有获取IP前要一直拨号测试 | M | 1、用户名/密码错误 2、DUT发PADI拨号，服务器没响应 3、链路检测失败 4、设备重启动、接口由DOWN到UP后 5、接口禁用，设备重启后 | 1.终端重发PADI拨号，直到成功 2.终端一直发PADI直到拨号成功，PADI发送间隔4s、8s、16s、32s。 3.发PADI拨号直到拨号成功 4.立即发PADI直到拨号成功 5.不会发PADI拨号
|  | PPPC.FUN.010 | PPPoE的手工释放测试 | H | 1、获取IP后，状态页面对应按钮为“释放” | 1.终端发送LCPterm 和PADT报文，IP地址信息释放掉。连接状态显示“连接已断开”。 终端不主动再拨号。当再初始化PPPoE(如重启、接口DOWN/UP、修改PPPoE配置参数)，设备会自动拨号。
|  | PPPC.FUN.011 | PPPoE的手工连接测试 | H | 1、PPPoE未获取IP时，状态页面对应按钮为“连接”。 2、端口禁用后 | 1.终端一直发PADI直到拨号成功，PADI发送间隔4s、8s、16s、32s。连接成功后状态页面对应按钮显示“释放” 2.“连接”不可用
|  | PPPC.FUN.012 | MAC克隆对PPPoE拨号的影响测试 | M | 1、拨号成功，进行MAC克隆 2、重新拨号 3、MAC克隆然后设备重启动后， | 1.发送LCPterm 和PADT报文的源MAC应该是克隆前的MAC地址 2.源MAC为克隆后的MAC地址 3.进行PPPoE拨号的源MAC为克隆后的MAC地址
|  | DHCPC.FUN.013 | WAN口PPPoE模式WAN口状态查看 | H | 1、设置路由WAN口PPPoE拨号方式 2、WAN口物理端口未进行连接 3、WAN口PPPoE正在获取IP地址但未获取到IP地址 4、WAN口PPPoE成功获取到地址 5、WAN口PPPoE获取到地址后，手工释放IP地址 6、WAN口PPPoE获取IP地址后，删除该WAN口 | 2、WAN口状态提示物理端口未连接 3、WAN口状态提示正在获取IP地址 4、WAN口状态显示已获取到的IP地址 5、WAN口状态显示无相应的IP信息 5、WAN口状态已查看不到相应的信息
协议一致性测试[CFM]
|  | PPPC.CFM.001 | PADI报文字段填充要求 | M | 1.抓取设备发出的PADI报文 | 1、host-uniq字段:第一次成功拨号，发送的PADI 报文中值为：0100000001000000，发送的PADR 报文中值为：0100000002000000 2、host-uniq字段:第n次成功拨号，发送的PADI报文中值为：0(n) 0000000(2n-1)000000，发送的PADR报文中值为：0(n)0000000(2n)000000 3.必须包含service-name字段和Host_uniq字段。如果设备配置了service-name，service-name字段直接copy该值，否则为空 4.Code 0x09（PADI），Version 1，Type 1、必须包含service-name字段和Host_uniq字段。如果设备配置了service-name，service-name字段直接copy该值，否则为空 5.Code 0x09（PADI），Version 1，Type 1、PADI的发送间隔4s、8s、16s、32s。 6、PADI的目的MAC为广播。
|  | PPPC.CFM.002 | PADR 报文字段填充要求 | M | 1.抓取设备发出的PADR报文 | 1.目的MAC为单播地址 2.如果配置了AC-name，设备应根据配置的AC-name选择相应的PADO。 3.Service-name Tag为必选，但内容可以为空。在一个PADO报文中如果包含多个Service-name，应选择第一个。 4.session-ID必须为0x0000 5.如果PADO携带AC-cookie，回应的PADR报文直接copy该字段。 6.如果没有收到PADS报文，将按照2,4,8,16,32的时间间隔发送PADR，仍收不到PADS(可以通过上行设备的ACL控制来实现)，重发PADI。
|  | PPPC.CFM.003 | PADT 报文字段要求 | M | 1.抓取设备发出的PADT报文 | 1.目的MAC为单播地址 2.必须携带SessionID 3.不携带其他tags 4.包含version:1，type:1，code: Actie Discovery Terminate (PADT)
|  | PPPC.CFM.004 | LC Configuration Request 报文字段要求 | M | 1.抓取设备发出的LC Configuration Request报文 | 1、报文MRU字段与配置的MTU保持一致。 2、LCP Configuration Ack消息中携带对端的LC Configuration Request中的Magic Number值。
|  | PPPC.CFM.005 | IP Configuration Request 报文字段要求 | M | 1.抓取设备发出的IP Configuration Request报文 | 1、CLient : 发送0.0.0.0，primary dns server 0.0.0.0 ,secondary dns server 0.0.0.0 2、Sever:发送nak ，并送上正确的配置 3、Client:受到配置之后，在按照以上的格式把这个配置送往server进行请求。 4、Server:回应ack
压力测试[STR]
|  | PPPC.STR.001 | 大流量下冲击下PPPoE拨号测试 | L | 使用仪器打目的MAC为终端的PPPoE拨号接口、流量大小约为设备吞吐量50% | 此时终端的PPPoE拨号不受影响
|  | PPPC.STR.002 | 大流量下，PPPoE连接的长时间稳定运行测试 | L | 1、以设置吞吐量80%的流量从LAN到WAN转发 2、运行过程中，通过LAN到WAN侧的PING 10000的大包 | 1.连接运行10小时以上，PPPoE链路不中断 2.不出现丢包
|  | PPPC.FUN.012 | 多接口PPPoE拨号测试 | H | 1.多个路由WAN配置为PPPoE拨号，用户名、密码配置正确 | 1、都可以正常获取地址，且转发正常
|  | DHCPC.STR.004 | 反复在三种地址方式切换后pppoe获取地址测试 | M | 使用自动化对于同一个接口反复切换三种地址获取方式(DHCP\PPPoE\静态)100次停止，然后使用pppoe获取 | pppoe client功能正常,没有内存泄露，内存/CPU占有率正常
异常测试[ABN]
|  | PPPC.ABN.001 | PPPoE下进行网口频繁up/down操作测试 | L | 1、设备满配置。 2、对网口进行DOWN/UP操作100次以上 3、然后恢复网口UP状态 | 3.PPPoE能拨号成功，查看进程、内存占有率正常
|  | PPPC.ABN.002 | 状态页面上频繁“释放”和“连接”操作测试 | L | 1、设备满配置。 2、在状态页面上进行“释放”和“连接”操作100次以上 3、然后再进行连接操作 | 3.PPPoE能拨号成功。查看进程、内存占有率正常
组合测试[CMB]
|  | PPPC.ABN.001 | 与配置保存功能组合 | M | 1.配置PPPOE拨号相关参数（局端MME、TR069、终端账户），拨号成功后重启终端 | 1.重启后，依然可以正常拨号
|  | PPPC.ABN.002 | 与其他拨号方式组合 | M | 1.多个业务WAN同时工作（静态、DHCP、PPPoE拨号方式都有） | 1.各拨号方式正常工作，互不干扰
|  | PPPC.ABN.003 | 与配置导入导出组合 | M | 1.PPPoE配置后，导出配置 2.修改PPPoE拨号后，导入配置 | 1.导出成功，导出的配置与终端现有配置一致 2.导入成功，终端应用导入的配置
|  | PPPC.ABN.004 | 与升级组合 | M | 1.配置PPPoE Client各项参数 2.升级 | 2.升级后，参数正常生效，不丢失
|  | PPPC.ABN.005 | 日志记录 | M | 1、PPPoE链接/释放IP 2.PPPoE获取IP地址异常 3、修改PPPoE相关参数 | 1~3、有相应的日志记录
互操作测试[IOP]
|  | PPPC.IOP.001 | 设备作为PPPoE Client，与思科服务器对接 | L | 1.与思科服务器对接 | 1.能拨号成功，对服务器的检测报文能回应。运行1小时以上不断线(如果条件允许，建议运行更长时间)
|  | PPPC.IOP.002 | 设备作为PPPoE Client，与华为服务器对接 | L | 1.与华为服务器对接 | 1.能拨号成功，对服务器的检测报文能回应。运行1小时以上不断线(如果条件允许，建议运行更长时间)
|  | PPPC.IOP.003 | 设备作为PPPoE Client，与Linux服务器对接 | L | 1.与Linux服务器对接 | 1.能拨号成功，对服务器的检测报文能回应。运行1小时以上不断线(如果条件允许，建议运行更长时间)
路由表
| 配置测试[CFG] | [6 empty] | 显示目标IP、子网掩码，网关IP、Metric，出接口
|  | RouteTable.CFG.001 | 添加合法的静态路由 | M | 1.添加合法主机类型静态路由 2.添加合法的网络类型静态路由 | 1.~2.正常添加成功，并保存
|  | RouteTable.CFG.002 | 非法静态路由校验 | M | 1.目的地址不合法（不是单播或者网络号、空，非IP） 2.MASK不合法（非连续的1和连续的0组成，非IP格式、空） 3.出接口错误 | 1~2.添加失败，系统有合适的提示
|  | RouteTable.CFG.003 | 删除静态路由 | M | 1.删除一条静态路由 | 1.删除成功，路由表正常更新
|  | RouteTable.CFG.004 | 修改静态路由 | M | 1.修改一条静态路由 | 1.修改成功，路由表正常更新
功能测试[FUN]
|  | RouteTable.FUN.001 | 路由表查看 |  | 1.Web页面中查看 2.命令行查看 | 1.~2.正常显示系统自动生成和用户手工添加的路由表项
|  | RouteTable.FUN.002 | 验证主机类静态路由正常生效 | M | 1、测试组网：如PCA---SW---R804W---PCB&PCC 具体组网图和设备的配置如附件如所示 2、在终端设备上添加合法主机类型静态路由：目的主机为172.23.0.81，下一跳为192.168.100.3,出接口为当前wan口 3、在PCB ping 172.23.0.81，172.23.0.82 4、在终端设备上添加合法主机类型静态路由：目的主机为192.168.100.3，下一跳为192.168.2.4,出接口为br2 5、在PCB ping 192.168.100.3，182,168.100.4 | 4.在PCA只可以抓到系统ping 172.23.0.81的报文 在PC C只可以抓到系统ping 192.168.200.3的报文
|  | RouteTable.FUN.003 | 验证网段类静态路由正常生效 | M | 1、测试组网：如PCA---SW---R804W---PCB&PCC 具体组网图和设备的配置如附件如所示 2、添加合法网段类型静态路由：目的网段为172.23.0.0/24，下一跳为192.168.100.3,出接口为当前wan口 3、在PCB ping 172.23.0.81，172.23.0.82 4、添加合法网段类型静态路由：目的网段为192.168.100.0/24，下一跳为192.168.2.4,出接口为br2 5、在PCB ping 192.168.100.3，182,168.100.4 | 4.在PCA可以抓到所有发172.23.0.0网段的报文 在PC B可以抓到所有发往192.168.200.x的报文
|  | RouteTable.FUN.004 | 验证删除静态路由功能生效 | M | 1、测试组网：如PCA---SW---R804W---PCB&PCC 具体组网图和设备的配置如附件如所示 2、添加合法网段类型静态路由：目的网段为172.23.0.0/24，下一跳为192.168.100.3,出接口为当前wan口 3、在PCB ping 172.23.0.81，172.23.0.82 4.删除添加的静态路由 5.Ping 172.23.x.x，(x为1~255） | 2.静态路由添加成功 3.在PCA可以抓到所有发172.23.0.0网段的报文 4.静态路由删除成功 5.在PCA可以抓不到所有发172.23.0.0网段的报文
|  | RouteTable.FUN.005 | 路由表更新 | H | 1.wan口地址变化 2.LAN 地址变化 | 1~2.对应条目的路由记录自动更新
性能测试[PFM]
|  | RouteTable.PFM.001 | 规格测试 | L | 1.添加满规格数量的静态路由 2.选取第一条路由和最后一条路由，进行网络连通性验证 | 1.添加成功 2.静态路由正常生效 |  | 至少16条
|  | RouteTable.PFM.002 | 满规格情况下，性能测试 | L | 1.添加满规格数量的静态路由 2.路由打流（1518,512,64 | 2.无明显差异
压力测试[STR]
|  | RouteTable.STR.001 | 反复删除添加满规格静态路由100次 | L | 1.利用工具反复添加删除满规格 100次 | 1.操作成功，系统内存、CPU无明显上升
组合测试[CMB]
|  | RouteTable.CMB.001 | 与配置保存组合 | M | 1.添加静态路由，保存，重启设备 | 1.配置不丢失
|  | RouteTable.CMB.002 | 与配置还原组合 | M | 1.添加静态路由，保存 2.配置还原 | 2.所有静态路由被清除，只有系统自动生成的路由存在
|  | RouteTable.CMB.003 | 与配置导入导出组合 | M | 1.导入配置， 静态路由配置与设备上的配置不一致 2.添加静态路由，导出配置 | 1.导入成功，系统使用导入的配置 2.导出成功，导出的配置与系统实际配置一致
异常测试[ABN]
|  | RouteTable.ABN.001 | 删除系统自动生成的路由 | H | 1.删除系统自动生成的路由 | 不能删除
DNS
配置测试[CFG]
|  | DNS.CFG.001 | 配置DHCP Server上的DNS | H | 1.配置合法的DNS地址（单播地址、空） 2.配置非法的（组播、广播、网地址、环回地址、非IP） 3.2个DNS配置为相同地址 | 1.正常配置，保存 2.配置失败，有合理提示 3、配置失败，有合理提示
|  | DNS.CFG.002 | DHCP Server上的DNS主辅DNS相互独立 | H | 1.配置主辅DNS为空 2、配置主DNS为合法地址，辅DNS为空 3、配置辅DNS为合法地址，主DNS为空 | 1~3.配置成功
|  | DNS.CFG.003 | WAN口为静态IP时，配置DNS | H | 1、配置主DNS为空 2、配置主DNS为非法地址（组播、广播、网络地址、环回地址、非IP） 3、配置主DNS为合法的地址（单播地址） 4、配置辅DNS为空 5、配置辅DNS为非法地址（组播、广播、网络地址、环回地址、非IP） 6、配置主DNS为合法的地址（单播地址） | 1、配置成功，主DNS可置空 2、配置失败，有合理的提示信息 3、配置成功 4、配置成功，辅DNS可置空 5、配置失败，有合理的提示信息 6、配置成功，设备的主辅DNS配置相互独立
|  | DNS.CFG.004 | WAN口为DHCP/PPPoE时，配置DNS | H | 选择手动配置DNS 1、配置主DNS为空 2、配置主DNS为非法地址（组播、广播、网络地址、环回地址、非IP） 3、配置主DNS为合法的地址（单播地址） 4、配置辅DNS为空 5、配置辅DNS为非法地址（组播、广播、网络地址、环回地址、非IP） 6、配置主DNS为合法的地址（单播地址） 空 | 1、配置失败，主DNS可置空 2、配置失败，有合理的提示信息 3、配置成功 4、配置成功，辅DNS可置空 5、配置失败，有合理的提示信息 6、配置成功，设备的主辅DNS配置相互独立
|  | DNS.CFG.005 | WAN口配置主辅DNS相互独立 | M | 1、配置设备的主辅DNS都为空 2、配置设备的主DNS，辅DNS置空 3、配置设备的辅DNS，主DNS置空 （WAN口静态IP/自动获取/PPPoE） | 1~3、配置成功，设备的主辅DNS配置相互独立
|  | DNS.CFG.006 | WAN口DNS自动获取和手工配置具有唯一性 | M | 1、配置WAN口DNS为自动获取 2、配置WAN口DNS为手动配置 | 1、配置成功，自动获取和手工配置具有唯一性，只能选其中一个
功能测试[FUN]
|  | DNS.FUN.001 | DHCP Server上的默认参数正常生效 | H | 1.路由器wan口DHCP 方式接入公司公网 2.PC通过路由器 DHCP获取地址 3.检查PC IP情况 4.ping 公司邮件服务器域名 | 3.PC正常获取IP地址，DNS自动获取，只有一个主DNS，即LAN IP 4.可以正常ping 通公司邮件服务器 地址为内网地址 |  | 公司邮件服务器域名mail.cvnchina.com
|  | DNS.FUN.002 | DHCP Server上人工配置的DNS参数正常生效 | H | 1.配置不同的DNS服务器地址（8.8.8.8、114.114.114） 2.PC通过路由器 DHCP获取地址 3.检查PC IP情况 4.ping 公司邮件服务器域名 | 1.正常配置成功 3.PC正常获取地址，查看PC的主辅DNS和配置值一致 4.可以ping通，地址为外网地址
|  | DNS.FUN.003 | PC机设置DNS为LAN IP，可以正常解析域名 | H | 1.路由器wan口DHCP 方式接入公司公网 2.PC 设置静态地址，IP与路由器DHCP地址池一致，网关为路由器LAN 地址，主DNS为路由LAN地址 3.ping 公司邮件服务器域名 | 3.可以正常ping 通公司邮件服务器 地址为内网地址
|  | DNS.FUN.004 | DHCP Server上主DNS失效的情况下，辅DNS可以转发 | M | 1、路由器wan口DHCP 方式接入公司公网 2、手工配置主DNS为无效DNS地址，辅DNS为对应LAN侧地址 3、ping 公司邮件服务器域名 | 3.可以正常ping 通公司邮件服务器 地址为内网地址
|  | DNS.FUN.005 | WAN口自动获取的DNS功能正常 | H | 1、设备WAN口设置为DHCP，接入到公司公网 2、PC通过路由器 DHCP获取地址 3、检查设备WAN口状态 4、ping www.baidu.com 5、WAN口设置为PPPoE，接入到公网 6、重复操作2~4 | 3、设备正常获取到IP，且获取到的主辅DNS为上行服务器分配 4、可以ping通，解析到的地址为公网地址 5、设备正常获取到IP，且获取到的主辅DNS为上行服务器分配 6、可以ping通，解析到的地址为公网地址
|  | DNS.FUN.006 | WAN口手动配置的DNS功能正常 | H | 1、设备WAN口设置为DHCP，接入到公司公网，手动配置DNS为8.8.8.8、114.114.114 2、PC通过路由器 DHCP获取地址 3、检查设备WAN口状态 4、ping 公司邮件服务器域名 5、设备WAN口设置为PPPoE，通过到公网 6、重复操作2~4 | 3、设备正常获取到IP，且设备的DNS为手动设置的DNS 4、可以ping通，解析到的地址为外网地址 5、设备正常获取到IP，且设备的DNS为手动设置的DNS 6、可以ping通，解析到的地址为公网地址
|  | DNS.FUN.008 | WAN口首个DNS失效，备用DNS可以转发 | H | 1、设备WAN口设置为DHCP，接入到公司公网 ，手工配置主DNS为无效DNS地址，辅DNS为对应8.8.8.8 3、PC通过路由器 DHCP获取地址 4、ping 公司邮件服务器域名 （包括自动获取和手工配置两种模式） | 4.可以ping通，解析到的地址为外网地址
|  | DNS.FUN.009 | 多WAN 场景下，DNS解析正常 | H | 1、设备配置两个路由WAN,路由wan1接公网,路由wan2配置静态地址，无DNS 2.WAN1下挂PC DHCP动态获取地址 3、ping 公司邮件服务器域名 | 3.可以ping通
压力测试[STR]
|  | DNS.STR.001 | 大量DNS解析请求冲击 | L | 1.大流量DNS解析冲击 30分钟 | 1.系统正常工作，内存、CPU无明显上行
DNS.STR.002
组合测试[CMB]
|  | DNS.CMB.001 | 与配置保存组合 | M | 1.配置DNS 服务器，重启终端 | 1.重启后，配置不丢失
|  | DNS.CMB.002 | 与配置还原组合 | M | 1.配置DNS 服务器 2.还原出厂设置 | 2.还原后，各项参数与默认值一致
NAT
配置测试[CFG]
|  | NAT.CFG.001 | 配置最大连接数 | H | 1、查看默认配置 2、配置合法配置（1~8192） 2.非法配置（0,空、非数字，8193） 终端维护账户、TR069 | 1、默认配置符合规格 1.配置成功，正常保存 2.配置失败，有合理提示 |  | 默认7552 依据内存大小会有所变化
|  | NAT.CFG.002 | 配置H.323开关 | M | 1.开启H.323 ALG功能 2.关闭H.323 ALG功能 | 1.配置成功，正常保存 2.配置成功，正常保存
|  | NAT.CFG.003 | 配置SIP开关 | M | 1.开启SIP ALG功能 2.关闭SIP ALG功能 | 1.配置成功，正常保存 2.配置成功，正常保存
|  | NAT.CFG.004 | 配置RTSP开关 | M | 1.开启RTSP ALG功能 2.关闭RTSP ALG功能 | 1.配置成功，正常保存 2.配置成功，正常保存
|  | NAT.CFG.005 | 配置L2TP开关 | M | 1.开启L2TP ALG功能 2.关闭L2TP ALG功能 | 1.配置成功，正常保存 2.配置成功，正常保存
|  | NAT.CFG.006 | 配置IPSEC开关 | M | 1.开启IPSEC ALG功能 2.关闭IPSEC ALG功能 | 1.配置成功，正常保存 2.配置成功，正常保存
|  | NAT.CFG.007 | 配置FTP开关 | H | 1.开启FTP ALG功能 2.关闭FTP ALG功能 | 1.配置成功，正常保存 2.配置成功，正常保存
|  | NAT.CFG.008 | 配置PPTP开关 | M | 1.开启PPTP ALG功能 2.关闭PPTP ALG功能 | 1.配置成功，正常保存 2.配置成功，正常保存
|  | NAT.CFG.008 | 配置TFTP开关 | H | 1.开启TFTP ALG功能 2.关闭TFTP ALG功能 | 1.配置成功，正常保存 2.配置成功，正常保存
功能测试[FUN]
|  | NAT.FUN.001 | FTP ALG功能 | H | 1.开启FTP ALG功能 2.路由器LAN侧PC，采用主动模式进行FTP下载 3.关闭FTP ALG功能 4.路由器LAN侧PC，采用主动模式进行FTP下载 | 2.可以正常下载 4.不可以下载
|  | NAT.FUN.002 | H.323 ALG功能 | M | 1.开启H.323 ALG功能 2.采用仪器模拟一个H.323信令报文，从LAN侧发出，在WAN侧抓包 3.关闭H.323 ALG功能 4.采用仪器模拟一个H.323信令报文，从LAN侧发出，在WAN侧抓包 | 2.在wan侧抓到的H.323信令报文，IP报头进行了NAT转换，信令内容同样进行了转换（信令内的端口与NAT后的端口一致） 4.在wan侧抓到的H.323信令报文，IP报头进行了NAT转换，信令内容没有进行进行转换
|  | NAT.FUN.003 | SIP ALG功能 | M | 1.开启SIP ALG功能 2.构造SIP通话环境，抓取相关SIP信令报文 3.关闭SIP ALG功能 4.构造SIP通话环境，抓取相关SIP信令报文 | 2.在wan侧抓到的SIP信令报文，IP报头进行了NAT转换，信令内容同样进行了转换（信令内的端口与NAT后的端口一致），可以正常进行SIP通话 4.在wan侧抓到的SIP信令报文，IP报头进行了NAT转换，信令内容没有进行进行转换，不能进行SIP通话
|  | NAT.FUN.004 | RTSP信令功能 | M | 1.开启RTSP ALG功能 2.在wan侧利用VLC架设RTSP服务器播放视频，在LAN侧进行通过VCL进行播放 3.抓取LAN-WAN间的报文 4.关闭SIP ALG功能 5.在wan侧利用VLC架设RTSP服务器播放视频，在LAN侧进行通过VCL进行播放 6.抓取LAN-WAN间的报文 | 2.可以正常播放视频 3.信令报文中的IP、端口同IP一样进行了NAT转换 5.视频无法播放 6.信令报文中的IP、端口没有进行NAT转换
|  | NAT.FUN.005 | L2TP功能 | M | 1.开启L2TP ALG功能 2.构造L2TP环境，建立LAN到WAN侧的L2TP隧道 3.抓取LAN-WAN间的报文 4.关闭L2TP ALG功能 5.构造L2TP环境，建立LAN到WAN侧的L2TP隧道 6.抓取LAN-WAN间的报文 | 2.可以正常建立隧道 3.信令报文中的IP、端口进行了转换 5.无法正常建立隧道 6.信令报文中的IP端口没有进行转换 |  | cvnware路由平台不支持该功能
|  | NAT.FUN.006 | IPSEC功能 | M | 1.开启IPSECP ALG功能 2.构造IPSEC环境，建立LAN到WAN侧的IPSECP连接 3.抓取LAN-WAN间的报文 4.关闭IPSEC ALG功能 5.构造IPSEC环境，建立LAN到WAN侧的IPSECP连接 6.抓取LAN-WAN间的报文 | 2.可以正常建立隧道 3.信令报文中的IP、端口进行了转换 5.无法正常建立隧道 6.信令报文中的IP端口没有进行转换
|  | NAT.FUN.007 | PPTP功能 | M | 1.开启PPPTP ALG功能 2.在WAN侧搭建一个PPPTP服务器，在LAN侧通过PPTP连接该服务器 3.抓取LAN-WAN间的报文 4.关闭PPTP ALG功能 5.LAN侧通过PPTP连接该服务器 6.抓取LAN-WAN间的报文 | 2.可以正常连接PPTP 3.信令报文中的IP、端口进行了转换 5.无法建立PPTP隧道 6.信令报文中的IP端口没有进行转换
|  | NAT.FUN.008 | 多个协议的ALG功能可以同时工作 | M | 1.开启FTP、RTSP、SIP、L2TP 2.同时应用各项协议的ALG功能 | 2.ALG功能工作正常
|  | NAT.FUN.009 | 最大连接数配置生效 | H | 1.限制值1，创建两条连接跟踪（TCP/UDP各创建一次） 2.限制值8000，创建8001条连接跟踪（（TCP/UDP都要创建） | 1.只能成功建立一条连接跟踪 2.只能建立8001条连接跟踪
|  | NAT.FUN.010 | 连接跟踪 老化 | H | 1.创建一条 连接跟踪，无数据传输 | 1.超过时限后，连接跟踪自动老化清除
|  | NAT.FUN.011 | 连接跟踪关闭 | H | 1.FTP操作，结束后手动退出 | 1.相关连接跟踪自动清除
|  | NAT.FUN.012 | ALG功能开启，WAN侧主动发起的连接，依然不能直接进入LAN侧 | H | 1.开启全部ALG功能 2.从WAN侧直接ping、telnet LAN侧设备（wan侧设备的网关为路由器wan口地址） | 2.操作失败
|  | NAT.FUN.013 | TFTP ALG功能 | H | 1.开启TFTP ALG功能 2.路由器LAN侧PC，进行TFTP下载 3.关闭TFTP ALG功能 4.路由器LAN侧PC，进行TFTP下载 | 2.可以正常下载 4.不可以下载
压力测试[STR]
|  | NAT.STR.001 | 在最大限制数下，反复创建撤销连接跟踪 | L | 1.通过工具反复创建撤销连接跟踪（TCP/UDP） 100次，每次数量不小于2000 | 1.连接跟踪正常创建撤销，系统资源正常回收，内存、CPU无明显异常
|  | NAT.STR.002 | 开启全部ALG功能，连接跟踪数最大情况，满负荷24小时 | L | 1.开启全部ALG功能，连接跟踪数为限制为8000 2.20个FTP（主动模式）下载连接 其余为仪器构造的不同端口的TCP/UDP连接报文 总流量100M 3.持续24小时 | 3.系统正常运行24小时不崩溃，负荷降低后，相关连接跟踪正常老化清除，CPU、内存回落至正常水平
组合测试[CMB]
|  | TCPS.CMB.001 | 与配置保存组合 | M | 1.配置连接跟踪限制，重启 | 1.重启后配置不丢失
|  | TCPS.CMB.002 | 与配置导入导出组合 | M | 1.导入配置，有连接跟踪限制 2.配置连接跟踪限制，导出配置 | 1.连接跟踪限制正常生效 2.导出的配置与设备实际配置一致

## Sheet1
版本 | 修改内容 | 时间 | 修改人
V1.0 | 初稿 | 2015-04-03 | 蔡明
V1.1 | 依据评审意见进行修改 | 2015-04-23 | 蔡明
V1.2 | 增加多WAN多路由测试用例和根据最新规格修改用例 | 2015-07-07 | 张文文
V1.4 | 根据多WAN多路由评审会议评审意见修改用例 | 2015-07-09 | 张文文