## 系统管理
一级规格 | 二级规格 | 三级规格 | 四级规格 | 规格描述 | WEB | CLI
设备管理
标准
功能
| 系统设置 | 支持桥接路由混合设置 |  | 具体见应用特性中的路由桥接混合
支持设备重启
| 系统信息显示 | 支持硬件信息显示 | 产品类型
生产序列号
|  |  | EAMC和WMAC | EMAC指上联EOC口的MAC地址，WMAC值无线AP的MAC地址
FLASH和SDRAM
|  | 支持设备信息显示 | 系统状态
系统运行时间
CPU利用率
内存利用率
|  | 支持版本信息显示 | 编译时间
软件版本
硬件版本
bootloader版本
| 配置管理 | 支持恢复出厂默认配置 |  | 可通过以下几种方式进行操作： 1.局端通过oasclient协议远程恢复 2.本地web和mml命令恢复 3.通过TR069远程恢复 4.通过设备外壳上的RESET按钮恢复 （先按住3~10秒，再放开，设备恢复默认配置并自动重启）
|  | OCN定制恢复默认配置规定 |  | 通过以上提到的四大类操作恢复默认配置时，如下部分需要恢复： 1.底板配置恢复： 比如模式必须恢复为共存模式 2.第一个SSID的后缀及密钥，WEB页面用户账户(admin)的用户名和密码，应该恢复成设备铭牌上的打印值，而不是恢复软件版本内置的其他值。 3.网关模块启用配置项都直接恢复为版本内置配置文件中的配置值即可。 如下部分应该保留： 1.维护账号的用户名和密码（cvnadmin） 特别注意因为本产品为74底板+网关模块合一产品，根据上面的恢复要求，在以上各种方式恢复默认时，都需要触发74底板和网关的恢复默认操作，所以在WEB上点击恢复默认配置操作后，网关默认除了自己进行恢复操作外，网关模块需要触发底板进行恢复默认配置操作（当前是通过发送MME报文的方式）。
|  | 支持配置文件导出 |  | 1.第一行为md5sum校验值
|  | 支持配置文件导入 |  | 1.第一行为md5sum校验值时，会对导入文件做校验,校验非法则拒绝导入。 2.第一行如果没有md5sum校验值，则直接进入导入操作。
|  | 支持配置保存 |  | 可通过命令行（save-config）进行操作
| 升级管理 | 支持双Image备份 | 支持版本备份 | 当前使用app1升级时擦除app2，升级完成后修改bootflag指定重启后启动app2，实现app1备份 当前使用app2升级时擦除app1，升级完成后修改bootflag指定重启后启动app1，实现app2备份
|  | 支持多种方式升级 | 支持uboot启动过程进行升级 | 供调试使用，具体见UBOOT特性描述
支持本地命令行升级
支持本地Web升级
支持头端远程升级
支持TR069远程升级
性能需求
用户接口
用户管理
标准
功能
| 支持web分级用户管理 | 支持web分级用户管理：维护账号，用户账号两个级别 |  | 默认维护账号为cvnadmin/cvnadmin； 默认用户账号为admin/密码安装OCN要求出厂时随机生成;
每个账号同时只允许一个用户登录
|  | 支持用户登陆超时退出(用户登陆后x分钟无操作)自动退出登录状态 |  | 默认值5分钟，配置范围为5~120分钟
|  | 维护账号 |  | 仅能从用户侧端口登录。  *维护账号必须由EOC头端的MME或远程配置系统开启和关闭，设备重新启动后自动关闭维护账号。  *维护账号的初始用户名及密码由东方有线指定并可以通过配置系统修改，修改后的维护账号名及密码将永久保存，不随复位设置而恢复；  *维护账号的权限：查看客户端信息。客户端信息包括：客户端IP地址、业务分类、业务 QoS设置、链路性能参数、PPPoE拨号用户名。
|  | 用户账号 |  | 只允许在私网登录 出厂用户名由东方有线指定，初始密码在终端设备出厂时随机生成，并在外壳上标注出厂用户名及密码；  *用户账号的权限：可登录WEB界面进行部分的参数设置，并可修改用户账号的用户名及密码；  *用户账号的用户名及密码可通过复位按钮恢复为外壳标注的账号和密码，也可以通过远程配置来恢复。
性能需求
用户接口
命令行管理
标准
功能
支持串口或telnet登陆方式
| 支持超级用户密码登录 |  |  | 默认超级用户：linux_root，密码：5up
支持普通用户密码登录
本产品规格不再展开叙述命令行管理，以web为主
| 支持串口登录 | 登录配置 |  | 用户名/密码： linux_root/5up 串口数据位/停止位/奇偶校验/波特率 8/1/none/57600
| 支持telnet登录 | 登录配置 |  | 用户名/密码： linux_root/5up
|  | 支持通过IPv6方式telnet到设备 |  | 支持通过LLA和非LLA地址登录
性能需求
用户接口
Web管理
标准
功能
| 支持IE和Firefox浏览器 |  |  | IE8以上,Firefox23以上,chrome 25以上
| Web登录管理 |  |  | 用户名密码验证通过才能登录
支持退出操作
| Web用户管理 |  |  | 维护账号、用户账号
| Web规范 |  |  | Web页面显示公司版权信息
| 支持通过IPv6登录WEB |  |  | 支持通过LLA和非LLA地址登录WEB及正常的配置,管理操作
性能需求
用户接口

## 二层特性
一级规格 | 二级规格 | 三级规格 | 四级规格 | 规格描述 | WEB | CLI
端口管理
标准
功能
| 支持LAN端口速率/双工配置 |  | 支持五种模式: 自协商 10Mbps 半双工 10Mbps 全双工 100Mbps 半双工 100Mbps 全双工 | 默认自协商
| 支持端口限速 | 支持WAN口的上下行限速 | 32-50000,-1,单位为Kbps | 默认-1(-1表示不限速)
|  | 支持LAN口的上下行限速 | 32-50000,-1,单位为Kbps | 默认-1(-1表示不限速)
|  | 支持无线网络SSID的上下行限速 | 32-50000,-1,单位为Kbps | 默认-1(-1表示不限速)
| 支持广播风暴抑制 | 支持LAN端口的广播风暴抑制 | 1~1000，单位为pps | 默认20
|  | 支持无线网络SSID的上行广播风暴抑制 | 1~1000，单位为pps | 默认-1
| 支持组播风暴抑制 | 支持LAN端口的组播风暴抑制 | 1~1000，单位为pps | 默认20
|  | 支持无线网络SSID的上行组播风暴抑制 | 1~1000，单位为pps | 默认-1
| 支持未知单播抑制 | 支持LAN端口的未知单播抑制开关 |  | 默认禁用
|  | 支持LAN端口的未知单播抑制值设置 | 1~1000，单位为pps | 默认20
| 支持端口MAC地址限制 | 支持LAN端口MAC地址限制 | 0~1024 | 默认64
|  | 支持无线网络SSID端口的MAC地址限制 | 0~32 | 默认32
性能需求
用户接口
无线网络
标准
功能
| 支持基本配置 | 支持无线AP功能使能 | 支持启用禁用 | 默认启用
|  | 支持网络模式设置 | 提供以下五种模式选择11b only；11g only；11n only(2.4G；11b/g mixed mode；11b/g/n mixed mode | 默认11b/g/n mixed mode
|  | 支持SSID基本配置 | 提供4个SSID的配置：包括提供名称修改；支持MAC地址后缀，禁用，隐藏，隔离功能的使能 | 默认4个SSID的名称及功能使能情况为：ChinaNGB-XXXX（MAC后缀关闭，默认启用）， CVN_WIFI2（MAC后缀关闭，默认禁用）， CVN_WIFI3（MAC后缀关闭，默认禁用），CVN_WIFI4（MAC后缀关闭，默认禁用）； 每个SSID最多允许32个客户端接入
|  | OCN定制SSID1要求 |  | OCN规定原文： 默认SSID-1命名规则：ChinaNGB-XXXX（XXXX为4位随机ASCII字符，采用数字和大、小写字母，但必须排除易混淆字符），要求： 前缀“ChinaNGB -”用户不可修改，“XXXX”部分由生产厂商随机或按一定程度的复杂规则（非简单的数字和字母编号序列）生成，并可由用户修改为4~23个字符（限定为数字和大、小写字母） //根据oasclient SSID最长为32字符,其中最后一个是字符串结尾字符，最长的web配置SSID应为31字符,所以ChinaNGB-为9字符，所以尾缀应该最长为22而不是23
|  | 支持频率（频道）选择 | 提供Channel1~Channel13共13个信道及自动选择选项 | 默认自动选择，按照OCN规范要求自动选择频道在channel 1～11做选择
|  | 支持HT设置 | 提供以下两个频道带宽选择：20MHz及20MHz/40MHz | 默认20MHz/40MHz
|  | 支持保护间隔设置 | 提供以下两种选择：长和自动 | 默认自动
|  | 支持BSSID显示 | 提供基准SSID（SSID1）的MAC地址显示 | SSID2,3,4的MAC地址是以SSID1的MAC地址为基准MAC地址进行一定规则变化得到的，当前设备采用MAC地址首段变化规则。
| 支持安全设置 | 支持对SSID的选择加密 | 提供4个SSID的加密 | 按照OCN定制要求SSID1默认为WPAPSK/WPA2PSK下的TKIPAES，默认密钥随机生成 SSID2~SSID4默认不加密
|  | 支持不同安全模式的选择 | 提供以下三种选择：不加密，WEP，WPAPSK/WPA2PSK | SSID2~SSID4默认不加密
|  | 支持WEP安全模式配置 | 提供4个WEP密钥的配置，支持5位或13的ASCII加密方式，支持10或26位的HEX加密方式 | 默认使用密钥1
|  | 支持WPAPSK/WPA2PSK安全模式配置 | 提供TKIP，AES，TKIPAES三种WPA加密算法；密钥长度至少8位；群组密钥更新周期范围为10~86400 | 默认群组密钥更新周期为3600秒
| 支持MAC地址接入控制 | 提供以下三种选择：禁用MAC地址接入控制功能；仅允许MAC地址列表中的MAC接入；仅禁止MAC地址列表中的MAC接入 |  | 默认禁用MAC地址接入控制功能
|  | 提供MAC地址的新增和删除 |  | 最大支持64个MAC地址
| 支持无线网络高级设置 | 支持BG保护模式使能 | 提供自动，启用，禁用三个选择 | 默认自动
|  | 支持Beacon帧间隔设置 | 范围：20~999 | 默认值100
|  | 支持DTIM间隔设置 | 范围:1~255 | 默认值1
|  | 支持分片阀值设置 | 范围：256~2346 | 默认值2346
|  | 支持RTS阀值设置 | 范围：1~2347 | 默认值2347
|  | 支持发射功率设置 | 范围:1~100 | 默认值100
|  | 支持短前导和短时隙使能 | 支持启用和禁用 | 默认均启用
|  | 支持突发和聚合使能 | 支持启用和禁用 | 默认突发功能启用，聚合功能关闭
|  | 支持WMM设置 | 支持启用禁用 | 默认启用
支持无线AP和无线客户端的WMM参数设置
|  | 支持APSD使能 | 支持启用禁用 | 默认禁用
| 支持显示当前客户端 | 支持当前无线网络中上线的客户端信息显示 | 包括MAC地址，Aid，PSM，MimoPS，MCS，BW，SGI，STBC
| WPS支持 | WPS开关 |  | 默认开启，WPS功能仅对SSID-1有效
|  | 支持PIN |  | 支持PIN码重生成(8个0~9范围内的字符) 支持当前PIN码显示
支持Push Button功能
支持WPS状态进度显示
| 外壳WPS指示灯 |  |  | 绿色： 常亮 无线连接成功 闪烁 无线连接建立阶段或连接不成功 不亮 WPS功能处于关闭状态
| 外壳WLAN按钮支持无线AP功能开启关闭 |  |  | 无线AP功能总开关，按住后放开操作一次，无线AP功能从开启->关闭，或从关闭->切换一次
| 外壳WLAN指示灯 |  |  | 绿色： 常亮 Wlan接口处于开启状态 闪烁 Wlan接口有数据收发 不亮 Wlan接口处于关闭状态
性能需求
用户接口
AR74XX底板相关
标准
HomePlug AV
功能
| 工作频率符合OCN要求 |  |  | 工作频率根据其连接的缆桥交换机的工作频率确定。终端设备初始状态默认工作在7.5MHz~30MHz频段，此种模式主要目的是为与DOCSIS2.0系统共存，定义为共存模式。当缆桥交换机工作在关闭高端频点的共存模式时，终端设备仍能工作在共存模式；当缆桥交换机工作在开启高端频点的全频模式时，终端设备工作模式自动调整为7.5MHz~67.5MHz的全频模式
| 隐藏式按钮可手工复位至7.5MHz~30MHz频段 |  |  | 终端设备必须提供隐蔽按键，支持在其未接入网络时无需特殊工具、无需其他电子设备的情况下手工复位至7.5MHz~30MHz频段的方式，无论其原本为初始的7.5MHz ~ 30MHz的频段还是调整过的7.5MHz~67.5MHz频段，此功能建议投标送样时满足，送样时未能满足的，投标方必须在投标书中明确表示承诺在正式供货前满足该项要求。投标方需描述该功能的实现方式
| 工作频率模式定义 |  |  | 载波频段 (MHz) /子载波编号/共存模式 （出厂默认)/全频模式 小于7.5/0-311/关闭/关闭 7.5至30/312-1228/开启/开启 30至 67.5/1229-2763/关闭/开启 大于67.5/2764-3072/关闭/关闭
| 设备正常上线后的工作模式要求 |  |  | 缆桥交换机工作模式 /HMD未上线时的 工作模式配置 /HMD正常上线后的工作模式 共存模式/任何/共存模式 全频模式/任何/全频模式 共存→全频模式/N/A/共存→全频模式 全频→共存模式/N/A/全频→共存模式 注：“→” 表示设备工作模式的变化
| UserHFID |  |  | T52X4EWL-O
| ManuHFID |  |  | T52X4EWL-OM
性能需求
用户接口
OCN定制性能需求
标准
功能
| 二层性能 |  |  | 二层三层转发性能要符合《东方有线企业标准：设备采购技术规范书－无线网关型缆桥终端 [201402]》中描述的要求 （1） Bridge模式下WAN-LAN端口之间吞吐量应满足如下要求（注：WAN口指EoC上联口，同轴链路衰减为40dB）：
|  | 下行性能 |  | 字节 下行单向吞吐量Mbps 64B >35 128B >82 256B >90 512B >98 1024B >98 1280B >98 1518B >98
|  | 上行性能 |  | 字节 上行单向吞吐量Mbps 64B >48 128B >80 256B >85 512B >95 1024B >98 1280B >98 1518B >98
|  | 双向性能 |  | 字节 上下行双向吞吐量Mbps(对称) 64B >30 128B >65 256B >120 512B >185 1024B >190 1280B >192 1518B >192
| 三层性能 |  |  | 二层三层转发性能要符合《东方有线企业标准：设备采购技术规范书－无线网关型缆桥终端 [201402]》中描述的要求 （1） Router模式下WAN-LAN端口之间吞吐量应满足如下要求（注：WAN口指EoC上联口，同轴链路衰减为40dB）
|  | 下行性能 |  | 字节 下行单向吞吐量Mbps 64B >10 128B >21 256B >40 512B >58 1024B >96 1280B >96 1518B >96
|  | 上行性能 |  | 字节 上行单向吞吐量Mbps 64B >10 128B >16 256B >32 512B >65 1024B >94 1280B >94 1518B >94
|  | 双向性能 |  | 字节 上下行双向吞吐量Mbps(对称) 64B >8 128B >18 256B >40 512B >50 1024B >130 1280B >130 1518B >132
性能需求
用户接口
MME
标准
HomePlug AV
功能
| 支持扩展MME配置 | 管理WAN配置 | 支持IPv4/IPv6双栈协议 配置名称、管理VLAN、802.1P标记、IP地址、默认路由、ACS URL、DNS | 连接名称“R_MGM1_GWHMD”
|  | 业务WAN配置 | 设定WAN连接名称、路由/桥接模式、绑定以太端口、绑定SSID、绑定WAN口的VLAN、802.1P标记 | 业务逻辑名称固定为“B_VOD1_GWHMD”、“R_HSI1_GWHMD”、“B_VOIP1_GWHMD” 服务类型固定为INTERNET、VOD、VOIP 网络模式为路由、桥接、桥接。 若下发顺序错误会自动调整顺序
|  | 配置MTU |  | 1、管理wan a.若是ipv6协议模式，则DCHP和静态IP的MTU范围 1280~1500，PPPOE范围1280~1492 b.若为ipv4协议模式，则DCHP和静态IP的MTU范围 576~1500，PPPOE范围568~1492 2.业务wan DCHP和静态IP的MTU范围 576~1500，PPPOE范围568~1492
|  | 配置SSID | 配置SSID使能 配置SSID名 | 默认SSID-1命名规则：ChinaNGB-XXXX（XXXX为4位随机ASCII字符，采用数字和大、小写字母，但必须排除易混淆字符），要求： 前缀“ChinaNGB -”用户不可修改，“XXXX”部分由生产厂商随机或按一定程度的复杂规则（非简单的数字和字母编号序列）生成，并可由用户修改为4~23个字符（限定为数字和大、小写字母）
|  | 配置端口状态 | 支持配置: 自协商功能 端口双工 端口使能 端口速率
|  | 获取设备信息 | 硬件版本、软件版本
设备升级
|  | 设配恢复默认配置 | 可恢复整机配置 只恢复模块配置
性能需求
用户接口

## 应用特性
一级规格 | 二级规格 | 三级规格 | 四级规格 | 规格描述 | WEB | CLI | 支持
多WAN
标准
功能
| 管理WAN支持 |  |  | 只支持一个管理WAN 默认开启，不支持删除
|  | 支持WAN名称配置 |  | 默认为：R_MGM1_GWHMD 最大为254个英文字符
|  | VLAN设置 |  | 是否带VLAN tag:否/是 带VLAN tag时需要设置VLAN ID/优先级 (范围:2~4095/0~7)
|  | 工作模式 |  | 固定为路由模式，不可配置
|  | 业务类型 |  | 固定为TR069，不可配置
|  | MTU |  | 默认1500字节 静态地址/DHCP拨号时范围:576~1500 PPPoE拨号时范围为:576~1492
|  | 协议模式 (IPv4 /IPv4+IPv6 ) |  | 默认为IPv4
|  | 路由模式时拨号方式设置 | 静态地址 | 默认如下配置项都为空: 静态IP地址,子网掩码,默认网关,主DNS服务器地址，辅DNS服务器地址
|  |  | DHCP | 支持主机名（option12 :DHCP hostname option）设置 主机名默认为空，最大15个英文字符，不允许中文
|  |  | PPPoE | PPPoE用户名和密码： 默认为都空，最大允许长度为254个英文字符，不允许中文
|  | 支持IPv6路由模式参数配置 (当前仅支持静态IPv6地址配置) | 静态地址 | 默认全部配置值为全空： 静态IPv6地址/前缀长度 默认网关 主DNS服务器地址 辅DNS服务器地址
|  | OCN定制DHCP option60要求 (仅当WAN为路由模式下的DHCP拨号时才有效) | option60 开关（当前仅能通过TR069配置，通过WEB MME都无法配置） | 默认为开启
|  |  | option60 内容（当前仅能通过TR069配置，通过WEB MME都无法配置） | 默认为HMG（需要补充字符串长度和允许字符集）
|  | OCN定制要求默认配置 |  | WAN名称:R_MGM1_GWHMD VLAN设置：带VLAN tag VLANID 85，VLANPRI 7 TR069 MTU1400 协议模式：IPV4 拨号方式：DHCP 静态IPv6地址/前缀长度：空/空 IPv6默认网关:空 IPv6主DNS服务器地址:空 IPv6辅DNS服务器地址:空
| 多业务WAN支持 | 支持新增业务WAN |  | 支持最多9个虚拟WAN接口,默认已创建3个 （不带tag的WAN子接口最多可以创建两个,其中一个设置为路由模式,一个设置为桥接模式。 带tag且VLANID相同的WAN子接口同样最多可以创建两个,其中一个设置为路由模式,一个设置为桥接模式。 ）
支持删除业务WAN配置
支持修改业务WAN配置
|  | WAN名称设置 |  | 最大为254个英文字符 R_HSI1_GWHMD B_VOD1_GWHMD B_VOIP1_GWHMD
|  | VLAN设置 |  | 是否带VLAN tag:否/是 带VLAN tag时需要设置VLAN ID/优先级 (范围:2~4095/0~7)
|  | 上/下行限速 |  | 默认为-1，表示不限速： Kbps(范围:-1,32~50000,缺省值:-1)
|  | 支持WAN工作模式配置(路由/桥接) |  | 路由/桥接
|  | 业务类型 |  | 共五种INTERNET/VOIP/VOD/TR069/OTHER 路由时可选：INTERNET/VOIP/VOD/OTHER 桥接时可选：INTERNETTR069/OTHER
|  | MTU |  | 默认1400字节 静态地址/DHCP拨号时范围:576~1500 PPPoE拨号时范围为:576~1492
|  | 支持业务WAN端口绑定设置 |  | 允许勾选的接口为LAN1~LAN4，SSID1~SSID4 灰色不可选的LAN或SSID表示已被其他业务WAN绑定，需要先在其他业务WAN中解除绑定才能再被此处勾选
|  | 路由模式时拨号方式设置 | 静态地址 | 默认如下配置项都为空: 静态IP地址,子网掩码,默认网关,主DNS服务器地址，辅DNS服务器地址
|  |  | DHCP | 支持主机名（DHCP hostname option）设置 主机名默认为空，最大15个英文字符，不允许中文
|  |  | PPPoE | PPPoE用户名和密码： 安装OCN的要求，默认为都空，最大允许长度为254个英文字符，不允许中文
|  | OCN定制DHCP option60要求 (仅当WAN为路由模式下的DHCP拨号时才有效) | option60 开关（当前仅能通过TR069配置，通过WEB MME都无法配置） | 默认为开启
|  |  | option60 内容（当前仅能通过TR069配置，通过WEB MME都无法配置） | 默认为HMG（需要补充字符串长度和允许字符集）
|  | OCN定制要求默认配置 |  | WAN1默认配置： WAN名称:R_HSI1_GWHMD VlanID/Pri:1599/0 上/下行限速:-1/-1 路由 业务类型:INTERNET MTU：1400 绑定接口：LAN2;LAN4;SSID1 拨号方式：PPPoE(默认用户名密码为空) WAN2默认配置： WAN名称:B_VOD1_GWHMD VlanID/Pri:599/0 上/下行限速:-1/-1 桥接 业务类型:VOD 绑定接口：LAN1 WAN3默认配置： WAN名称:B_VOIP1_GWHMD VlanID/Pri:1099/0 上/下行限速:-1/-1 桥接 业务类型:VOIP 绑定接口：LAN3
|  | OCN定制 WAN1~WAN3映射约定 |  | 通过TR069或通过OASCLIENT下发业务WAN配置时，如果发现WAN名称为特殊值时，则把这组WAN配置固定放置到WAN X的配置项位置中： WAN名称为R_HSI1_GWHMD时,放到WAN1位置 WAN名称为B_VOD1_GWHMD时,放到WAN2位置 WAN名称为B_VOIP1_GWHMD 时,放到WAN3位置
|  | OCN定制要求admin用户时，上网用的WAN的PPPoE拨号提供 "连接/断开"按钮 |  | WAN名称为“R_HSI1_GWHMD”，拨号方式PPPoE时，admin账户的状态页面，会显示一个按钮，按钮名称为"连接"或“断开”
性能需求
用户接口
多网桥
标准
功能
| 支持多网桥功能 | 多网桥支持 |  | 支持9个网桥，WAN口与网桥绑定 默认WANx与网桥x绑定（x=1~9），不提供修改
|  | 支持网桥静态IP地址配置 |  | 默认网桥X的IP地址和掩码为192.168.X.1/24
|  | 网桥上支持开启DHCP服务器 |  | 默认DHCP服务器为开启 (注意网桥X固定和WANX绑定，仅当WANX为路由WAN，WAN已启动，且网桥X的DHCP服务器开关为启用，几个条件都满足时，网桥X上的DHCP服务器在最终启用)
|  | 网桥上支持DNS代理(DNS转发)功能 |  | 通过dnsmasq模块，提供DNS代理功能
性能需求
用户接口
静态路由
标准
功能
| 支持新增表项 |  |  | 每个表项的字段有： 目的IP地址 主机/子网(主机和子网二选一) 子网掩码 下一跳地址 出接口名称设置 表项描述
支持删除表项
所有表项查看
| 最大表项数 |  |  | 32
性能需求
用户接口
DHCP Server
标准
功能
| 支持dhcpserver配置 | 支持dhcpserver使能 | 支持开启关闭 | 默认9个网桥的DHCP服务器都开启 当WAN口是桥接模式，且使能DHCP服务器，实际会关闭DHCP服务器。因为WAN口处于桥接模式下，下联设备是从设备上联网络的DHCP服务器获得IP地址，须关闭当前网桥的DHCP服务器消除干扰
|  | 可分配的起始和结束IP地址 |  | 默认192.168.X.100~192.168.X.200
|  | 主辅DNS服务器地址设置 | 可选 | 默认桥X（X=1~9）的主DNS服务器地址是192.168.X.1，辅DNS服务器地址是空
|  | dhcp租约时间设置 | 范围:600~691200, 缺省值:86400，单位为秒 | 默认864000秒
|  | 静态绑定设置 | 提供3组静态绑定（MAC和IP地址）
| 支持显示dhcp客户端列表 | 包括主机名，MAC地址，IP地址，剩余续约时间信息
性能需求
用户接口
网络安全
标准
功能
| 提供防火墙设置 | 支持防火墙功能使能 | 支持启用禁用 | 默认禁用
|  | 支持缺省策略设置 | 指未匹配任何规则的数据包的动作，支持允许和禁止 | 默认禁止
|  | 支持防火墙规则设置 | 包括MAC地址，目的IP地址，源IP地址，协议（提供任意，TCP，UDP，ICMP4种选择），目的端口范围，源端口范围，规则行为（允许和禁止），描述 | 默认协议是任意，规则行为是允许，最大可添加规则数为32条
|  | 支持已配置防火墙规则显示 | 包括序号，MAC地址，目的IP地址，源IP地址，协议 ，目的端口范围，源端口范围， 规则行为，描述，数据包个数上述信息的显示
| 支持虚拟服务器（单端口）设置 | 支持虚拟服务器（单端口）使能 | 支持启用禁用 | 默认禁用
|  | 支持虚拟服务器（单端口）参数设置 | 包括内网服务器IP地址，外部端口，内部端口，协议，描述的设置 | 最大可添加规则数为32条
|  | 支持已配置虚拟服务器(单端口)规则显示 | 包括序号，内网服务器IP地址，外部端口。内部端口，协议，描述上述信息的显示
| 支持DMZ设置 | 支持DMZ使能 | 支持启用禁用 | 默认禁用
|  | 支持内网DMZ主机地址设置 | 提供是否TCP 80端口除外 设置 | 默认TCP 80端口不除外
| 支持内容过滤设置 | 支持网页内容过滤设置 | 支持以下三种网页内容过滤：Proxy，Java，ActiveX
| 支持网页URL过滤设置和显示 | 支持URL过滤规则新增和当前已配置网页URL过滤规则显示
| 支持网页主机过滤设置和显示 | 支持网页Host过滤规则新增和当前已配置网页Host过滤规则显示
| 支持系统安全设置 | 支持远程WEB管理功能 | 支持启用禁用 | 默认启用
|  | 支持丢弃来自WAN侧的Ping请求功能 | 支持启用禁用 | 默认禁用
|  | 支持防止端口扫描功能 | 支持启用禁用 | 默认启用
|  | 支持防止SYN Flood攻击功能 | 支持启用禁用 | 默认启用
|  | 支持TCP session限制 |  | 默认4096，范围1~4096
|  | IDS |  | 默认禁用 作弊用开关，打开后其实为开启以太网二层快转功能。二层性能测试时，可以打开。
|  | 报文源认证 |  | 默认禁用 作弊用开关，打开后可以提示路由性能。三层路由性能测试，可以打开。
| 支持ALG应用功能 | ALG-SIP |  | 缺省禁用
|  | ALG-H323 |  | 缺省禁用
|  | ALG-FTP |  | 缺省启用
|  | ALG-TFTP |  | 缺省启用
|  | ALG-RTSP |  | 缺省禁用
|  | VPN穿透-PPTP |  | 缺省启用
|  | VPN穿透-L2TP |  | 缺省启用
|  | VPN穿透-IPSec |  | 缺省启用
性能需求
用户接口
QOS
标准
功能
| WAN口QOS调度 | QOS开关 |  | 默认关闭
|  | 支持上行QOS调度 | 上行总带宽: | 默认为100000Kbps，范围512~100000Kbps (本配置项应该配置为运营商给的上行实际带宽值，因为WAN口上行总流量接近本设置带宽值时才能体较好地体现出SP/WRR QOS效果)
|  | 支持下行QOS调度 | 下行总带宽: | 默认为100000Kbps，范围512~100000Kbps (本配置项应该配置为运营商给的下行实际带宽值，因为WAN口下行总流量接近本设置带宽值时才能体较好地体现出SP/WRR QOS效果)
|  | 调度策略(SP/WRR ) |  | 默认为SP，可选为SP和WRR
|  | 队列1~4 WRR权重设置 |  | 设置4个队列对应的WRR权重值: 默认值：队列1~4分别为 40% 30% 20% 10% 范围为1%~100%，4个队列的总权重值相关必须等于100% 本配置项仅在调度策略为WRR时才有效。 队列1~队列4中，队列1优先级最高，队列4最低
|  | 业务类型队列设置 |  | 设置五种"业务类型"对应的队列 默认值： INTERNET,VOD,VOIP,TR069,OTHER五种业务类型分别对应队列1，2，3，4，4
性能需求
用户接口
SNTP
标准
功能
| 支持显示系统时间 | 支持与主机同步配置
| 支持系统时区设置 |  |  | 默认为时区为东八区(GMT+08:00)
| 支持NTP服务器设置 |  |  | 默认为time.nist.gov 设置为空时自动使用内置的NTP服务器列表 time.nist.gov cn.pool.ntp.org time-b.nist.gov ntp.sjtu.edu.cn hk.pool.ntp.org time.windows.com time.twc.weather.com clock.isc.org clock.redhat.com
| 网络时间校准间隔 |  |  | 默认为6小时，范围为1~300小时
| 支持手工设置系统时间 |  |  | 年月日时分秒 都可以设置
性能需求
用户接口
系统日志
标准
功能
支持系统日志显示
| 远程日志上报 | 远程日志上报开关 |  | 默认关闭
|  | 远程日志服务器的IP地址设置 |  | 默认为空
| OCN规范要求的日志掉电不丢失(至少500条) |  |  | 暂不支持，当前日志掉电后丢失
性能需求
用户接口
TR069
标准
功能
| WEB页面TR069参数配置 | 本地用户名 |  | 默认为hmg,不允许为空,合法字符为数字和大小写字母
|  | 本地密码 |  | 默认为hmg,不允许为空,合法字符为数字和大小写字母
|  | ACS服务器地址 |  | 默认为http://acms.scn.com.cn/acs 支持域名/IPv4/IPv6形式的URL： http://acms.scn.com.cn/acs http://202.101.172.46/acs/ http://[2001::234]/acs/
|  | ACS服务器用户名 |  | 默认ocnacs
|  | ACS服务器密码 |  | 默认ocnacs
|  | 轮询时间 |  | 默认3600秒 范围待定
|  | 摘要认证 |  | 默认启用
支持终端上线注册
|  | 支持终端上线注册，inform里上报基本信息 | 上报信息为产品序列号、CPE URL 、厂商、型号、MAC地址、软件版本、硬件版本、首次上线时间、最近一次上线时间、ip、用户名密码等基本信息，如果终端上线连接服务器失败，会最多连接三次，三次以后就不再连接，等待轮询周期到了再去连接服务器 | 终端通过ACS的URL地址，用户名密码，向ACS发起认证请求，上报终端基本信息建立连接
|  | 支持反向连接 |  | 服务器可以主动连接终端
|  | 支持轮询周期 | 支持终端轮询周期配置 | 终端到达轮询周期会主动发起inform连接终端
支持参数配置查询
|  | 终端支持RPC调用方法 | GetRPCMethods /SetParameterValues /GetParameterValues /GetParameterNames /SetParameterAttributes /GetParameterAttributes /AddObject/DeleteObject/Reboot/Download/Upload/FactoryReset/ScheduleInform
|  | ACS支持的RPC调用方法 | GetRPCMethods/Inform/TransferComplete
|  | 支持WAN口的创建删除及配置 | 最多支持9个WAN，删除WAN后添加WAN的index不在重复利用，index递增 | 删除添加WAN主要在业务配置下发时使用
支持WAN配置
支持WLAN的无线配置
支持路由桥接配置
支持WAN中LAN口和无线口绑定
支持路由IP方式配置
支持PPPoE方式用户名及密码配置
支持DHCPOPTION60
支持OQS
业务配置下发
业务配置下发时须将业务名称为R_HSI1_GWHMD，B_VOD1_GWHMD和B_VOIP1_GWHMD的业务固定在业务wan的wan1，wan2，wan3
支持性能状态管理
|  | 支持终端软件版本升级 | 文件错误不升级 | 通过TR069服务器升级终端
|  | 支持软件版本查询 |  | 可查询终端软件版本
|  | 支持配置文件下发 | 文件错误不下发 | 通过TR069服务器下发终端配置函数
|  | 支持配置文件备份 |  | 上传配置文件到服务器
|  | 支持日志文件上传 |  | 上传日志文件到服务器
支持诊断测试管理
支持终端重启
支持终端恢复出厂配置
|  | 支持ping测试 | ipv6、ipv4都需要支持
|  | 支持路由测试 | ipv6、ipv4都需要支持
支持安全连接方式
|  | 支持HTTPS加密，SSL/TLS |  | 用安全连接方式和服务器对接
|  | 支持WWW-Authentication进行认证，采用Digest方式 |  | 采用摘要认证的方式和服务器进行认证
支持服务器配置
|  | 支持TR069开启关闭 | 开启的情况下，如果ACS有配置，则管理WAN获取IP地址后自动发起注册 | 这个功能没有做哦
|  | 支持ACS URL，ACS用户名，ACS密码的管理配置 | 支持局端二层管理配置、支持出厂预配置 | 终端都是通过用户名和密码和服务器进行认证的，如果对不上则认证不会通过
|  | 支持反向连接URL，用户名，密码的管理配置 | 支持局端二层管理配置、支持出厂预配置 | 服务器是通过用户名和密码和终端进行认证的，如果对不上则认证不会通过
|  | 配置立即生效，终端配置理解保存 | 恢复默认配置时还原所有配置
高级管理
|  | 支持维护帐号管理 |  | 终端维护帐号的管理
|  | 支持ALG功能管理 |  | 终端ALG功能管理
|  | 支持断线重连功能管理 |  | pppoe断电重连的功能
| ipv6 | 支持终端通过ipv6和服务器对接 | ipv4有的功能，ipv6都要求能够正常使用 | 终端用ipv6地址和服务器交互
性能需求
用户接口
OCN规范中提到的如下特性要求暂不支持： IGMP/MLD SNOOPING、IGMP/MLD PROXY

## 可维护性
一级规格 | 二级规格 | 三级规格 | 四级规格 | 规格描述 | WEB | CLI
用户调试功能
标准
功能
系统支持调试功能
支持重点模块调试
性能需求
用户接口
Debug功能
标准
功能
| 支持shell界面Debug功能 | dmesg命令 | telnet登陆时在shell界面输入该命令，可显示相关调试信息
性能需求
用户接口
可维护需求
标准
功能
| 支持异常信息 | 支持异常信息的串口打印
性能需求
用户接口

## UBOOT
一级规格 | 二级规格 | 三级规格 | 四级规格 | 规格描述 | WEB | CLI
UBOOT
标准
功能
| 支持app使用新的版本头部 | 新增设备类型，版本号， mtd5校验，boot引导参数等信息 |  | 当前已支持
| 支持双image切换 | 支持启动版本切换 | 当前bootflag指定app破坏时，切换启动另一个app
| 支持uboot启动过程选择进入app启动或升级（设备的app或uboot升级） | 支持app不同的升级策略 | 支持从TFTP服务器获得升级文件且写入SDRAM，并从SDRAM中启动app | 默认进入app启动（选择3）
|  |  | 支持从TFTP服务器获得升级文件且写入FALSH，并从FLASH中启动app | 能快速启动，便于软件的版本调试，掉电丢失该版本（选择1）
|  | 支持uboot不同的升级策略 | 支持从TFTP服务器获得升级文件且写入FALSH，并从FALSH中启动uboot | 用于版本烧录，掉电不丢失（选择2）
|  |  | 支持通过串口获得升级文件且写入FALSH，并从FALSH中启动uboot | 用于版本烧录，掉电不丢失（选择9）
性能需求
用户接口
AMTS支持
标准
功能
| 支持在线帮助信息显示 | 在命令行输入shell界面输入amts，可显示全部的配置命令
| 支持amts的读写操作 | 读操作 | 包括emac,wmac,freq_deviation,output_pwr,hard_device_type,hardware_ver,firmware_ver,etc_ver,soft_device_type,bootload_ver
|  | 写操作 | 包括emac,wmac,freq_deviation,output_pwr,hard_device_type,hardware_ver,
| OCN定制相关AMTS命令 | 第一个SSID(ChinaNGB-XXX)的后缀部分 | 4个英文字符 使用命令： amts r ssid_name读取 amts w ssid_name XXXX写入
|  | 第一个SSID的TKIPAES密钥(WPAPSK/WPA2PSK) | 8个英文字符 使用命令： amts r ssid_pwd 读取 amts w ssid_pwd XXXXXXXX写入
|  | admin用户的web登录密码 | 6个英文字符 使用命令： amts r user_pwd 读取 amts w user_pwd XXXXXX写入
|  | 新增描述命令mml resetconfig和mml checkresetconfig的用途: | 命令mml resetconfig和mml checkresetconfig仅在产测过程中使用：mml resetconfig是在产测过程中将产测写入的上述三个特定信息写入到配置文件中;mml checkresetconfig 是产测过程中用于检测产测分区的上述三个信息是否和配置文件中的一致。
| OCN定制ssid_name,ssid_pwd,user_pwd生产算法和字符集 | 生产算法简述 | 具体请参考mantis问题单：0001613 一、易混淆字符 0、1、i、l、o、I、O 这7个字符去掉了 二、实现过程 1、通过读取设备的MAC地址 2、MAC加上特定的后缀得到一个新的字符串 3、计算字符串的MD5值 4、MD5值对55先取整得到第一个字符、后取余得到第二个字符，依次往下得到32个字符组成的字符串 5、从前往后取需要的字符个数 三、弊端 该方法实现的并不是很合理，因为取整的时候只能取到前4个字符，那么字符串的奇数位都是前4个字符而并非随机的55个字符任选
性能需求
用户接口

## 修改记录
日期 | 修订版本 | 修改章节 | 修订原因 | 修订人
2015.03.20 | 初版V1.0 | 初稿 | 初稿 | 黄陈达