## 测试要点
序号 | 分类 | 指导原则说明 | 备注
1 | 实地测试 | 实地环境测试，作为量化测试的补充，验证轻、重干扰负荷条件下不同典型距离的吞吐量 实地环境测试前，可选信道扫描以确定环境没有重大变化。 | 1，7楼：网关团队座位A（单志胜）-B(原王工位置)； 2，1楼：5米、10米、ATM旁边房子 分别测试不同模式吞吐量； 3，测试手机为两款。 4，测试软件IxCharot

## 射频指标（对比）测试 (hidden)
| 测试型号 |  | 802.11b 1M | [6 empty] | 802.11g 54M | [6 empty] | 802.11n 65M
|  |  | TxP | 35% EVM | RxMIN | ACR | NACR | RxMAX | MASK | TxP | -28dB EVM | RxMIN | ACR | NACR | RxMAX | MASK | TxP | -28dB EVM | RxMIN | ACR | NACR | RxMAX | MASK
1 |  | CHANL 1
2 |  | CHANL 6
3 |  | CHANL 11
4
5
6
7
8
9
10
11
12
13
14
15
| TxP |  | 最大输出功率
| EVM |  | 指定EVM的最大功率，或TxP-2功率下EVM | [5 empty] | cable loss | TX | 12.5
| RxMIN |  | 最小灵敏度 | [6 empty] | Rx | 13
| ACR |  | 相邻信道抗扰度 | [6 empty] | ACR | 21.5
| NACR |  | 非相邻信道抗扰度
| RxMAX |  | 最大过载功率
| MASK |  | 频谱模板

## 屏蔽房（对比）测试 (hidden)
| 型号 | CH1: cck-1M CH1 40/10 IFS 1000 mcs7 CH1 40/10 IFS 1000 |  | CH6: cck-1M CH6 40/10 IFS 1000 mcs7 CH6 40/10 IFS 1000 |  | CH11: cck-1M CH11 40/10 IFS 1000 mcs7 CH11 40/10 IFS 1000 |  | 7*interf发送最远距离吞吐量 |  |  |  |  | CH1： mcs3 CH6 80/20 IFS 500 mcs7 CH6 80/20 IFS 50 |  |  | CH6： mcs3 CH1 80/20 IFS 500 mcs7 CH1 80/20 IFS 50 |  |  | CH11： mcs3 CH6 80/20 IFS 500 mcs7 CH6 80/20 IFS 50 |  |  | CH1： mcs3 CH3 40/10 IFS 1000 cck-1m CH3 40/10 IFS 1000 packet length: |  | CH6： mcs3 CH4 40/10 IFS 1000 cck-1m CH4 40/10 IFS 1000 packet length: |  | CH11： mcs3 CH9 40/10 IFS 1000 cck-1m CH9 40/10 IFS 1000 packet length: |  | CH1： mcs3 CH2 40/10 IFS 1000 cck-1m CH3 40/10 IFS 1000 packet length: |  | CH6： mcs3 CH4 40/10 IFS 1000 cck-1m CH8 40/10 IFS 1000 packet length: |  | CH11： mcs3 CH9 40/10 IFS 1000 cck-1m CH12 40/10 IFS 1000 packet length: |  | CH1： mcs3 CH5 40/10 IFS 1000 mcs3 CH3 40/10 IFS 1000 mcs3 CH1 40/10 IFS 1000 packet length: |  | CH6： mcs3 CH8 40/10 IFS 1000 mcs3 CH4 40/10 IFS 1000 mcs3 CH6 40/10 IFS 1000 packet length: |  | CH11： mcs3 CH9 40/10 IFS 1000 mcs3 CH13 40/10 IFS 1000 mcs3 CH11 40/10 IFS 1000 packet length: |  | 最远距离带大块金属遮挡 |  |  |  | CH6： 连接TP同时抢占 |  |  | CH1： 连接W1同时抢占 |  |  | CH11： 连接磊科同时抢占 | CH1： 连接不同路由两两抢占 W1 TP |  |  | CH6： 连接不同路由两两抢占 W1 TP CH6 CCK-1M 40/10 IFS 1000 len 200 |  |  | CH11： 连接不同路由两两抢占 磊科 rx | [5 empty] | CH11： 连接不同路由两两抢占 磊科 tx
| 网卡型号 | 待测设备所在信道：CH1 干扰1链路速率：cck-1M CH1 1Mbps 干扰2链路速率：mcs7 CH1 65Mbps |  | 待测设备所在信道：CH6 干扰1链路速率：cck-1M CH6 1Mbps 干扰2链路速率：mcs7 CH6 65Mbps |  | 待测设备所在信道：CH11 干扰1链路速率：cck-1M CH11 1Mbps 干扰2链路速率：mcs7 CH11 65Mbps |  | 7*interf发送最远距离吞吐量 |  |  |  |  | CH1： mcs3 CH6 26Mbps mcs7 CH6 65Mbps |  |  | CH6： mcs3 CH1 26Mbps mcs7 CH1 65Mbps |  |  | CH11： mcs3 CH6 26Mbps mcs7 CH6 65Mbps |  |  | CH1： mcs3 CH3 26Mbps cck-1M CH3 1Mbps |  | CH6： mcs3 CH4 26Mbps cck-1M CH4 1Mbps |  | CH11： mcs3 CH9 26Mbps cck-1M CH9 1Mbps |  | CH1： cck-1M CH2 1Mbps cck-1M CH3 1Mbps |  | CH6： cck-1M CH4 1Mbps cck-1M CH8 1Mbps |  | CH11： cck-1M CH9 1Mbps cck-1M CH12 1Mbps | [7 empty] | 最远距离带大块金属遮挡 |  |  |  | CH6： 连接TP同时抢占 |  |  | CH1： 连接W1同时抢占 |  |  | CH11： 连接磊科同时抢占 | CH1： 连接不同路由两两抢占 W1 rx |  |  | CH6： 连接不同路由两两抢占 W1 rx |  |  | CH11： 连接不同路由两两抢占 磊科 rx | [5 empty] | CH11： 连接不同路由两两抢占 磊科 tx
|  | LEN 1500 | LEN 200 | LEN 1500 | LEN 200 | LEN 1500 | LEN 200 | 0° | 90° | 90°时延 | 180° | 270° | LEN 1500 80/20 | IFS 25 LEN 1500 80/20 | IFS 500 LEN 1500 80/20 | LEN 1500 80/20 | IFS 25 LEN 1500 80/20 | IFS 500 LEN 1500 80/20 | LEN 1500 80/20 | IFS 25 LEN 1500 80/20 | IFS 500 LEN 1500 80/20 | 1500 | 200 | 1500 | 200 | 1500 | 200 | 1500 | 200 | 1500 | 200 | 1500 | 200 | 1500 | 200 | 1500 | 200 | 1500 | 200 | 0° | 90° | 180° | 270° | 1-5 | 1-9 | 5-9 | 1-5 | 1-9 | 5-9 | 0° | 1-5 | 1-9 | 5-9 | 1-5 | 1-9 | 5-9 | 1-5 | 1-9 | 1-13 | 5-9 | 5-13 | 9-13 | 1-5 | 1-9 | 1-13 | 5-9 | 5-13 | 9-13
1
2
3
4
1
2
3
4
5
6
7
8
9
10
11
3*interf暂定为：100倍默认发送MCS3+MCS3+MCS7组合条件固定干扰发送，同时组合发送功率设置均为0或以下
7*interf暂定为：60倍默认发送11b-1M*2+MCS3*2+MCS7*3组合条件固定干扰发送，同时组合发送功率设置一半数量为地板功率（发送设置0dBm左右）、一半为半功率（发送设置+9dBm左右）。发射单元不足时按比例减少。
16*interf暂定为：60倍默认发送11b-1M*6+MCS3*6+MCS7*4组合条件固定干扰发送，同时组合发送功率设置一半数量为半功率（发送设置+9dBm左右）、一半为全功率。发射单元不足时按比例减少。
表格内的角度数值条件，表示路由器与被测网卡均水平放置的条件下，两者正视前立面互相之间所形成的夹角
每个数值连续测3次，每次20秒，取算术平均值记录。以网卡发送至路由器方向的数值进行记录，每个环境抽取一个相对角度记录下行吞吐量

## 7楼研发位置9-26以及之前
(测试方向是相对于X3C而言，单位Mbps) 测试不同板子在不同模式下的tx与rx， x3s上查看终端的rssi值
模式 | 七楼短距距验证 X3C
| channel 1 | [9 empty] | channel 6 | [9 empty] | channel 11
| 吞吐量(测试方向是相对于X3C而言) | [9 empty] | 吞吐量(测试方向是相对于X3C而言) | [9 empty] | 吞吐量(测试方向是相对于X3C而言)
|  | 3米 |  |  | 6米 |  |  | 12米 |  |  |  | 3米 |  |  | 6米 |  |  | 12米 |  |  |  | 3米 |  |  | 6米 |  |  | 12米
| 序号 | 终端rssi | TX | RX | 终端rssi | TX | RX | 终端rssi | TX | RX | 序号 | 终端rssi | TX | RX | 终端rssi | TX | RX | 终端rssi | TX | RX | 序号 | 终端rssi | TX | RX | 终端rssi | TX | RX | 终端rssi | TX | RX
近距 | 老板子 | (-55 -60) | 35.6 | 12.5 | (-61 -62) | 8.27/21.8 | 19.7 |  |  |  | 老板子 | (-55 -59) | 21.725 | 16.7 | (-58 -60) | 17.04 | 13.39 |  |  |  | 老板子 | (-59 -58) | 20.4 | 17.26 | (-63 -61) | 9.6 | 6.7
| 0号板子 | (-53 -55) | 45.1 | 33 | (-59 -62) | 21.4 | 25.3 |  |  |  | 0号板子 | (-52 -54) | 44.2 | 25.999 | (-56 -59) | 22.2 | 17.5 |  |  |  | 0号板子 | (-54 -55) | 33 | 24.1 | (-57 -60) | 16.485 | 10.37
| 1号板子 | (-65 -72) | 32 | 36 | (-70 -80) | 23.1 | 18.9 |  |  |  | 1号板子 | (-64 -71) | 35.7 | 8.79/26.3 | (-72 -80) | 17.5 | 12.5 |  |  |  | 1号板子 | (-67 -72) | 24.9 | 24.1 | (-71 -77) | 14.7 | 15.1
| 2号板子 | (-74 -69) | 30.8 | 28.1 | (-81 -76) | NA | NA |  |  |  | 2号板子 | (-70 -68) | 23.7 | 24.7 | (-78 -75) | 14.3 | 8.89 |  |  |  | 2号板子 | (-73 -71) | 24.9 | 16.2 | (-81 -75) | 5.67 | 4
| 3号板子 | （-75 -64） | 10.4 | 11.173 | （-86 -67） | 10.95 | 5.689 |  |  |  | 3号板子 | （-71 -59） | 15.141 | 22.528 | （-84 -66 ） | 6.008 | 7.302 |  |  |  | 3号板子 | （-74 -53） | 27.451 | 20.95 | ( -82 -63) | 3.03 | 6.272
| 4号板子 | （-59 -55 ） | 20.788 | 16.378 | （-60 -60） | 9.789 | 5.882 |  |  |  | 4号板子 | （-56 -55） | 27.184 | 16.604 | （-61 -59） | 14.024 | 15.525 |  |  |  | 4号板子 | （-54 -49） | 11.072 | 13.362 | （-59 -58） | 2 | 3
中距 | 老板子 | (-57 -56) | 37.4 | 27.7 | (-61 -64) | 28 | 19.1 |  |  |  | 老板子 | (-62 -52) | 14.5 | 14.8 | (-60 -60) | 16.6 | 12.5 |  |  |  | 老板子 | (-62 -65) | 4.59 | 3.7 | (-63 -63) | 8.5 | 4.4
| 0号板子 | (-43 -41) | 21.4 | 18.2 | (-47 -48) | 24.2 | 25 |  |  |  | 0号板子 | (-39 -38) | 9.812 | 10.7 | (-41 -42) | 8.257 | 12.434 |  |  |  | 0号板子 | (-44 -39) | NA | NA | (-47 -43) | NA | NA
| 1号板子 | （-36 -73） | 13.402 | 13.7 | (-48 -77) | 22 | 14 |  |  |  | 1号板子 | （-37 -75） | 15.6 | 18.7 | (-46 -75) | 14.9 | 15 |  |  |  | 1号板子 | （-43 -71） | NA | 8.515 | （-49 -77） | NA | NA
| 2号板子 | (-69 -69) | 33.39 | 31.2 | (-76 -78) | 13.78 | 9.5 |  |  |  | 2号板子 | (-67 -68) | 21.75 | 20.3 | (-74 -74) | 13.3 | 9.17 |  |  |  | 2号板子 | (-69 -70) | 14.8 | 15.5 | (-75 -73) | 11.9 | 4.12
| 3号板子 | （-73 -54） | 23.394 | 22.208 | （-84 -55） | 17.01 | 7.064 |  |  |  | 3号板子 | （-70 -50） | 32.872 | 19.152 | （-81 -57） | 14.818 | 10.731 |  |  |  | 3号板子 | （-73 -45） | 22.741 | 16.79 | (-80 -54) | 10.86 | 9.372
| 4号板子 | （-45 -43） | 16.833 | 12.335 | （-50 -48） | [5 empty] | 4号板子 | （-42 -42） | 16.403 | 14.814 | [6 empty] | 4号板子 | （-44 -39） | NA | NA
远距 | 老板子 | (-89 -96) | 5.9 | NA | NA | NA | NA |  |  |  | 老板子 | (-80 -95) | 18.624 | 2.85/4.5 | NA | NA | NA |  |  |  | 老板子 | NA | NA | NA | NA | NA | NA
| 0号板子 | (-93 -91) | NA | NA | (-91 -94) | NA | NA |  |  |  | 0号板子 | (-88 -92) | NA | NA | ( | [5 empty] | 0号板子 | (-87 -90) | NA | NA
| 1号板子 | （-76 -74） | 19.3 | 22.2 | [6 empty] | 1号板子 | （-77 -76） | 23.49 | 24.639 | [6 empty] | 1号板子 | （-80 -76） | 26.808 | 20.243 | （-92 -80） | 4.328 | 3.612
| 2号板子 |  | 34 | 28.5 | (-76 -87) | 18.8 | 22.09 |  |  |  | 2号板子 | (-71 -83) | 19.07 | 25.4 | (-73 -84) | 13.5 | 20.3 |  |  |  | 2号板子 | (-75 -83) | 18.37 | 12.24 | (-77 -84) | 9.47 | 6.67
| 3号板子 | （-83 -50） | 14.035 | 14.956 | （-88 -51） | 18.674 | 9.476 |  |  |  | 3号板子 | （-86 -50） | 21.782 | 18.066 | （-84 -50） | 18.364 | 12.503 |  |  |  | 3号板子 | （-87 -42） | 21.338 | 19.107 | （-90 -50） | 12.013 | 8.842
| 4号板子 | （-45 -44） | 16.147 | 11.046 | [6 empty] | 4号板子 | （-50 -46） | 6.371 | 6.301 | [6 empty] | 4号板子 | （-43 -37） | NA | NA
Note on P22: test: 换了一对天线，rssi一致（-45 -75）

## 轻干扰环境 (hidden)
(测试方向是相对于IPC而言，单位Mbps)
型号
| Channel 1 | [5 empty] | Channel 6 | [5 empty] | Channel 11
| 吞吐量 |  |  |  | 时延（ms) |  | 吞吐量 |  |  |  | 时延（ms) |  | 吞吐量 |  |  |  | 时延（ms)
| 20m TX | 20m RX | 40m TX | 40m RX | 20m | 40m | 20m TX | 20m RX | 40m TX | 40m RX | 20m | 40m | 20m TX | 20m RX | 40m TX | 40m RX | 20m | 40m
MI R1CL
MTK
9531DEMO
Qualcomm
TL-WA933RE
TP-LINK
A9
Tenda
TL-WA832RE
TP-LINK

## 7楼研发位置9-27
(测试方向是相对于X3C而言，单位Mbps) 测试不同板子在不同模式下的tx与rx， x3s上查看终端的rssi值
模式 | 七楼短距距验证 X3C
| channel 1 | [9 empty] | channel 6 | [9 empty] | channel 11
| 吞吐量(测试方向是相对于X3C而言) | [9 empty] | 吞吐量(测试方向是相对于X3C而言) | [9 empty] | 吞吐量(测试方向是相对于X3C而言)
|  | 3米(18:00-18:27) |  |  | 6米(16:00~17:00) |  |  | 12米(14:48-15:25) |  |  |  | 3米(黑18:30-19:30 红19:40-20：40） |  |  | 6米（上午9:30~11:00） |  |  | 12米（黑为11:00-11:20，红为13:35-14:48） |  |  |  | 3米（21:00- |  |  | 6米 |  |  | 12米(15:30-16:00)
| 序号 | 终端rssi | TX | RX | 终端rssi | TX | RX | 终端rssi | TX | RX | 序号 | 终端rssi | TX | RX | 终端rssi | TX | RX | 终端rssi | TX | RX | 序号 | 终端rssi | TX | RX | 终端rssi | TX | RX | 终端rssi | TX | RX
近距 | 老板子0 | [9 empty] | 老板子0 |  |  |  | （-51 -56） | 11.339 | 13.729 |  |  |  | 老板子0
| 老板子1 | (-50 -53) | 34.689 | 36.264 | (-58 -59) | 25.036 | 16.709 | （-63 -65） | 12.421 | 8.098 | 老板子1 | (-50 -57) | 48.188 | 38.137 | （-48 -53） | 17.071 | 18.718 | (-62 -60) | 6.671 | 3.886 | 老板子1 | ( -53 -51) | 9.175 | 11.86 |  |  |  | (-60 -60) | NA | NA
| 0号板子 | (-52 -53) | 36.323 | 36.078 | (-61 -59) | 12.499 | 6.609 | （-61 -66) | 9.545 | 4.759 | 0号板子 | (-54 -56) | 32.068 | 28.747 | （-51 -56 ） | 18.746 | 17.2 | （-59 -58） | 14.795 | 12.501 | 0号板子 | （-54 -53） | NA | NA |  |  |  | (-62 -60) | NA | NA
| 1号板子 | [9 empty] | 1号板子 | [9 empty] | 1号板子
| 2号板子 | [9 empty] | 2号板子 | [9 empty] | 2号板子
| 3号板子 | [9 empty] | 3号板子 | [9 empty] | 3号板子
| 4号板子 | (-52 -52) | 42.26 | 43.125 | (-59 -57) | 13.238 | 7.824 | （ -62 -62） | 7.176 | 8.444 | 4号板子 | （-56 -55） | 33.476 | 19.091 | （-57 -58） | 14.56 | 8.927 | （-66 -65）/(-64 -63) | 7.24/9.193 | 5.527/6.078 | 4号板子 | （-55 -54） | 20.5 | 9.53 |  |  |  | (-61 -59) | NA | NA
中距 | 老板子0 | [9 empty] | 老板子0 | [9 empty] | 老板子0
| 老板子1 | [9 empty] | 老板子1 | [9 empty] | 老板子1
| 0号板子 | (-42 -44) | 22.583 | 21.895 | (-47 -48) | 8.313 | 5.5 | （-51 -56） | 8.226 | 5.03 | 0号板子 | (-41 -44 ) | 20.24 | 8.353 | （-40 -44） | 12.246 | 14.588 | （-51 -50） | 6.784 | 8.959 | 0号板子 | (-43 -41) | 3.8 | 5.023 |  |  |  | (-50 -50) | NA | NA
| 1号板子 | [9 empty] | 1号板子 | [9 empty] | 1号板子
| 2号板子 | [9 empty] | 2号板子 | [9 empty] | 2号板子
| 3号板子 | [9 empty] | 3号板子 | [9 empty] | 3号板子
| 4号板子 | (-40 -39) | 23.283 | 31.2 | (-52 -50) | 6.152 | 3.749 | （-51 -53） | 12.788 | 3.913 | 4号板子 | （-44 -44） | 21.848 | 23.779 | （-48 -50） | 13.195 | 12.375 | （-46 -48）/(-53 -53) | 4.145/4.903 | 6.95/6.23 | 4号板子 | NA | [5 empty] | (-48 -48) | NA | NA
远距 | 老板子0 | [9 empty] | 老板子0 |  |  |  | （-42 -46） | NA | NA |  |  |  | 老板子0
| 老板子1 | (-42 -46) | 21.356 | 24.52 | (-54 -56) | 14.97 | 12.271 | （-54 -58） | 10.721 | 4.143 | 老板子1 | (-39 -46) | 22.236 | 25.299 | （-42 -47） | 12.401 | 16.066 | (-49 -49 ) | 7.503 | 4.464 | 老板子1 | (-46 -45) | NA |  |  |  |  | (-49 -49 | NA | NA
| 0号板子 | (-56 -44) | 36.058 | 20.849 | (-67 -52) | 11.339 | 9.978 | （-65 -59） | 7.366 | 5.686 | 0号板子 | (-54 -42) | 20.36 | 14.972/19.008 | （-62 -54） | 8.589 | 5.242 | （-64 -50） | 11.588 | 9.76 | 0号板子 | (-58 -46) | 6.922 | 5.634 |  |  |  | (-66 -53) | NA | NA
| 1号板子 | [9 empty] | 1号板子 | [9 empty] | 1号板子
| 2号板子 | [9 empty] | 2号板子 |  |  |  | (-73 -84) | 13.5 | 20.3 |  |  |  | 2号板子
| 3号板子 | [9 empty] | 3号板子 |  |  |  | （-84 -50） | 18.364 | 12.503 |  |  |  | 3号板子
| 4号板子 | (-41 -40) | 16.205 | 19.818 | (-50 -46) | 4.816 | 3.331 | （-50 -51） | 8.747 | 9.509 | 4号板子 | （-43 -40） | 16.212 | 14.998 | （-44 -46） | 9.395 | 8.85 | （-48 -47）/(-51 -47) | 4.456/2.985 | 4.499/5.686 | 4号板子 | NA | [5 empty] | (-48 -48) | NA | NA
Note on P24: test: 换了一对天线，rssi一致（-45 -75）

## 1楼测试
(测试方向是相对于X3C而言，单位Mbps) 测试不同板子在不同模式下的tx与rx， x3s上查看终端的rssi值 A -> B -> C -> D为每一组的测试顺序
模式 | 1楼拉距验证 X3C 视距3米 路由位置放到大厅冰箱位置
| channel 1(14:00-14:50） |  |  |  | channel 6(11:00-11:45) |  |  |  | channel 11(10:15-11:00)
| 吞吐量(测试方向是相对于X3C而言) |  |  |  | 吞吐量(测试方向是相对于X3C而言) |  |  |  | 吞吐量(测试方向是相对于X3C而言)
| 序号 | 终端rssi | TX | RX | 序号 | 终端rssi | TX | RX | 序号 | 终端rssi | TX | RX
近距 | 老板子0 A | (-56 -58) | 62.616 | 47.549 | 老板子0 D | (-47 -46) | 39.13 | 43.689 | 老板子0 A | (-37 -39) | 56.25 | 61.986
| 老板子1 C | (-53 -52) | 45.577 | 54.08 | 老板子1 B | (-47 -46) | 40.196 | 50.416 | 老板子1 C | (-48 -47) | 54.655 | 67.11
| 0号板子 D | (-58 -57) | 57.589 | 62.775 | 0号板子 C | (-51 -50) | 44.929 | 52.84 | 0号板子 B | (-49 -48) | 45/49.915 | 53.79
| 1号板子 |  |  |  | 1号板子 |  |  |  | 1号板子
| 2号板子 | ` |  |  | 2号板子 |  |  |  | 2号板子
| 3号板子 |  |  |  | 3号板子 |  |  |  | 3号板子
| 4号板子 B | (-59 -58) | 51.074 | 63.227 | 4号板子 A | (-50 -48) | 40.739 | 58.831 | 4号板子 D | (-49 -49) | 39.03/49.483 | 59.957
中距 | 老板子0 |  |  |  | 老板子0 |  |  |  | 老板子0
| 老板子1 |  |  |  | 老板子1 |  |  |  | 老板子1
| 0号板子 | (-45 -45) | 60.204 | 67.17 | 0号板子 | (-46 -47) | 43.785 | 49.807 | 0号板子 | (-36 -35) | 44.693 | 53.998
| 1号板子 |  |  |  | 1号板子 |  |  |  | 1号板子
| 2号板子 |  |  |  | 2号板子 |  |  |  | 2号板子
| 3号板子 |  |  |  | 3号板子 |  |  |  | 3号板子
| 4号板子 | (-44 -43) | 45.067 | 57.542 | 4号板子 | (-38 -35) | 38.911 | 43.4 | 4号板子 | (-38 -36) | 48.696 | 56.544
远距 | 老板子0 | (-47 -48) | 48.532 | 62.731 | 老板子0 | (-42 -39) | 37.711 | 48.76 | 老板子0 | (-37 -35) | 36.737 | 52.66
| 老板子1 | (-45 -44) | 33.416/42.100 | 60.52 | 老板子1 | (-37 -35) | 37.978 | 50.967 | 老板子1 | (-46 -41) | 48.645 | 60.833
| 0号板子 | (-62 -48) | 52.74 | 41.367 | 0号板子 | (-54 -40) | 42.744 | 39.06 | 0号板子 | (-50 -37) | 37.44 | 37.723
| 1号板子 |  |  |  | 1号板子 |  |  |  | 1号板子
| 2号板子 |  |  |  | 2号板子 |  |  |  | 2号板子
| 3号板子 |  |  |  | 3号板子 |  |  |  | 3号板子
| 4号板子 | (-47 -46) | 53.369 | 56.062 | 4号板子 | (-41 -37) | 27.538/32.068 | 49.643 | 4号板子 | (-40 -38) | 40.9 | 52.026
模式 | 1楼拉距验证 X3C 前台右侧（S1站台 15米视距）路由位置放到大厅冰箱位置
| channel 1（14:50-15:30) |  |  |  | channel 6(15:30-16:07 16:55-17:14) |  |  |  | channel 11(17:35-18:25）
| 吞吐量(测试方向是相对于X3C而言) |  |  |  | 吞吐量(测试方向是相对于X3C而言) |  |  |  | 吞吐量(测试方向是相对于X3C而言)
| 序号 | 终端rssi | TX | RX | 序号 | 终端rssi | TX | RX | 序号 | 终端rssi | TX | RX
近距 | 老板子0 B | (-59 -59) | 53.406 | 58.067 | 老板子0 C | （-58 -60） | 41.834 | 41.785 | 老板子0 B | （-62 -57） | 57.584 | 61.619
| 老板子1 D | (-60 -59) | 60.198 | 55.56 | 老板子1 A | (-60 -60) | 54.539 | 49.76 | 老板子1 D | （-61 -59） | 62.354 | 62.177
| 0号板子 A | （-58 -61） | 51.577 | 53.911 | 0号板子 D | (-61 -64) | 41.054 | 36.672 | 0号板子 A | (-61 -59) | 59.187 | 62.55
| 1号板子 |  |  |  | 1号板子 |  |  |  | 1号板子
| 2号板子 |  |  |  | 2号板子 |  |  |  | 2号板子
| 3号板子 |  |  |  | 3号板子 |  |  |  | 3号板子
| 4号板子 C | (-60 -62) | 54.562 | 58.065 | 4号板子 B | （-61 -61） | 45.221 | 39.231 | 4号板子 C | （-61 -58） | 52.53 | 64.209
中距 | 老板子0 |  |  |  | 老板子0 |  |  |  | 老板子0
| 老板子1 |  |  |  | 老板子1 |  |  |  | 老板子1
| 0号板子 | （-49 -51） | 58.058 | 54.442 | 0号板子 | (-47 -50) | 48.41 | 40.311 | 0号板子 | (-49 -48) | 53.889 | 65.554
| 1号板子 |  |  |  | 1号板子 |  |  |  | 1号板子
| 2号板子 |  |  |  | 2号板子 |  |  |  | 2号板子
| 3号板子 |  |  |  | 3号板子 |  |  |  | 3号板子
| 4号板子 | (-49 -50) | 57.765 | 58.169 | 4号板子 | （-51 -52） | 45.754 | 36.702 | 4号板子 | （-48 -45） | 59.289 | 67.693
远距 | 老板子0 | (-47 -52) | 51.103 | 58.336 | 老板子0 | (-49 -51) | 57.962 | 53.726 | 老板子0 | （-52 -47） | 53.362 | 61.356
| 老板子1 | (-48 -51) | 56.786 | 51.182 | 老板子1 | （-37 -38） | 47.537 | 45.392 | 老板子1 | （-50 -51） | 56.061 | 60.51
| 0号板子 | (-65 -54) | 49.423 | 28.18/58.354 | 0号板子 | (-62 -53) | 54.899 | 34.869 | 0号板子 | （-63 -50） | 53.977 | 40.484
| 1号板子 |  |  |  | 1号板子 |  |  |  | 1号板子
| 2号板子 |  |  |  | 2号板子 |  |  |  | 2号板子
| 3号板子 |  |  |  | 3号板子 |  |  |  | 3号板子
| 4号板子 | (-51 -52) | 58.772 | 62.444 | 4号板子 | （-43 -37） | 41.406 | 34.914 | 4号板子 | （-52 -47） | 53.733 | 52.57
模式 | 1楼拉距验证 X3C 大厅东南角 路由位置放到展厅拨号猫位置
| channel 1(20:10- |  |  |  | channel 6(19:20-20:10) |  |  |  | channel 11（18:25-19:20
| 吞吐量(测试方向是相对于X3C而言) |  |  |  | 吞吐量(测试方向是相对于X3C而言) |  |  |  | 吞吐量(测试方向是相对于X3C而言)
| 序号 | 终端rssi | TX | RX | 序号 | 终端rssi | TX | RX | 序号 | 终端rssi | TX | RX
近距 | 老板子0 C | （-74 -72） | 22.788 | 26.087 | 老板子0 B | (-70 -72) | 20.37 | 19.286 | 老板子0 C | (-70 -73) | 22.33 | 17.231
| 老板子1 A | (-74 -73) | 15.133 | 17.682 | 老板子1 D | (-74 -74) | 14.607 | 13.333 | 老板子1 A | （-72 -73） | 33.065 | 15.356
| 0号板子 D | （-77 -77） | 22.635 | 23.725 | 0号板子 A | (-72 -73) | 18.819 | 18.966 | 0号板子 D | (-73 -75) | 16.207 | 21.473
| 1号板子 |  |  |  | 1号板子 |  |  |  | 1号板子
| 2号板子 |  |  |  | 2号板子 |  |  |  | 2号板子
| 3号板子 |  |  |  | 3号板子 |  |  |  | 3号板子
| 4号板子 B | (-76 -73) | 18.015 | 12.437 | 4号板子 C | (-74 -75) | 17.277 | 22.094 | 4号板子 B | （-74 -73） | 10.491/21.377 | 27.354
中距 | 老板子0 |  |  |  | 老板子0 |  |  |  | 老板子0
| 老板子1 |  |  |  | 老板子1 |  |  |  | 老板子1
| 0号板子 | (-64 -64) | 29.997 | 31.217 | 0号板子 | (-64 -65) | 22.299 | 22.061 | 0号板子 | (-60 -61) | 21.468 | 17.526
| 1号板子 |  |  |  | 1号板子 |  |  |  | 1号板子
| 2号板子 |  |  |  | 2号板子 |  |  |  | 2号板子
| 3号板子 |  |  |  | 3号板子 |  |  |  | 3号板子
| 4号板子 | (-67 -63) | 21.775 | 28.048 | 4号板子 | (-62 -62) | 22.077 | 22.812 | 4号板子 | (-64 -62) | 21.836 | 21.094
远距 | 老板子0 | （-67 -66） | 27.923 | 34.078 | 老板子0 | (-64 -66) | 21.717 | 24.275 | 老板子0 | (-62 -64) | 23.79 | 31.554
| 老板子1 | (-67 -65) | 24.733 | 27.855 | 老板子1 | (-64 -64) | 25.054 | 22.745 | 老板子1 | （-64 -63） | 40.548 | 28.368
| 0号板子 | (-80 -67) | 30.038 | 26.647 | 0号板子 | (-73 -65) | 23.567 | 17.665 | 0号板子 | (-78 -69) | 21.168 | 25.671
| 1号板子 |  |  |  | 1号板子 |  |  |  | 1号板子
| 2号板子 |  |  |  | 2号板子 |  |  |  | 2号板子
| 3号板子 |  |  |  | 3号板子 |  |  |  | 3号板子
| 4号板子 | （-68 -66） | 26.67 | 35.204 | 4号板子 | (-65 -65) | 24.321 | 25.609 | 4号板子 | (-64 -65) | 24.082 | 21.757
模式 | 1楼拉距验证 X3C ATM机旁边房子 路由位置放到展厅拨号猫位置
| channel 1(9:50-11:00) |  |  |  | channel 6(11:00-11:25 14:00-14:50) |  |  |  | channel 11(16:50-18：07) 玻璃门打开
| 吞吐量(测试方向是相对于X3C而言) |  |  |  | 吞吐量(测试方向是相对于X3C而言) |  |  |  | 吞吐量(测试方向是相对于X3C而言)
| 序号 | 终端rssi | TX | RX | 序号 | 终端rssi | TX | RX | 序号 | 终端rssi | TX | RX
近距 | 老板子0 B | (-80 -83) | 11.107 | NA | 老板子0 C | (-83 -94) | NA | NA | 老板子0 A | NA | NA | NA
| 老板子1 D | (-84 -81) | NA | NA | 老板子1 A | (-81 -81) | NA | NA | 老板子1 C | (-76 -79) | NA | NA
| 0号板子 A | (-84 -89) | 6.495 | 4.336 | 0号板子 B | NA | NA | NA | 0号板子 D | NA | NA | NA
| 1号板子 |  |  |  | 1号板子 |  |  |  | 1号板子
| 2号板子 |  |  |  | 2号板子 |  |  |  | 2号板子
| 3号板子 |  |  |  | 3号板子 |  |  |  | 3号板子
| 4号板子 C | (-83 -84) | NA | NA | 4号板子 D | NA | NA | NA | 4号板子 B | NA | NA | NA
中距 | 老板子0 |  |  |  | 老板子 |  |  |  | 老板子
老板子1
| 0号板子 | (-74 -81) | 15.149 | 14.097 | 0号板子 | (-69 -70) | 7.554 | 4.787 | 0号板子 | (-70 -72) | 17.728 | 6.422
| 1号板子 |  |  |  | 1号板子 |  |  |  | 1号板子
| 2号板子 |  |  |  | 2号板子 |  |  |  | 2号板子
| 3号板子 |  |  |  | 3号板子 |  |  |  | 3号板子
| 4号板子 | (75 -80) | 21.897 | 6.014 | 4号板子 | (-88 -90) | NA | NA | 4号板子 | （-70 -72） | 13.356 | 3.407
远距 | 老板子0 | (-72 -79) | 28.144 | 15.016 | 老板子0 | (-68 -72) | 12.306 | 4.356 | 老板子0 | (-76 -74) | 5.434 | 4.419
| 老板子1 | (-79 -79) | 4.661 | 4.153 | 老板子1 | (-76 -74) | 19.726 | 6.819 | 老板子1 | (-70 -73) | 20.157 | 12.411
| 0号板子 | (-86 -84) | 19.479 | 8.087 | 0号板子 | (-84 -76) | 17.305 | 3.403 | 0号板子 | （-85 -76） | 17.977 | 5.446
| 1号板子 |  |  |  | 1号板子 |  |  |  | 1号板子
| 2号板子 |  |  |  | 2号板子 |  |  |  | 2号板子
| 3号板子 |  |  |  | 3号板子 |  |  |  | 3号板子
| 4号板子 | (-74 -82) | 27.128 | 17.603 | 4号板子 | (-95 -92) | NA | NA | 4号板子 | （-71 -74） | 14.709 | 12.359

## 其他功能稳定性验证
稳定性 |  |  | 备注
| 1楼稳定性测试 | 8楼稳定性测试 | x3c+ 2*IPC

## 变更历史
repeater选型横评测试方案
日期 | 版本 | 变更内容 | 作者 | 备注
2016-09-22 | 1.0.0 | 创建文档 | 单志胜

## 供应商信息 (hidden)
供应商 | 联系人 | 可用型号 | 基本规格 | 验证环境需求 | 验证方案
博通 | Lisa: | 43364 | SDIO
| lisa.zhong@broadcom.com | 43438 | SDIO
| 13916587071 | 4359 | HP
|  | 4343x | SDIO
高通 | 艾睿电子(Arrow) | AR6302 | SDIO | SDIO-PCIE转接卡，linux | 驱动内嵌工具测试RF
| 欧春辉(owen) FAE |  |  |  | linux测试流量时延
13585982104
MTK | 欧亦琮 | 7601U | USB | PC USB连接
| 18516221652 |  |  | MT7603U 與 MT7601U 的 QA-tool
Richard.ou@sac.com.hk
QQ:2451661688
Marvell | 关振源 | 8801 | SDIO | ambarella+8801 demo
18621726946
| Guanzy@marvell.com | 8977
Realtek | 白洋： | 8189 | SDIO | SDIO-PCIE转接卡，linux | 专用工具测试RF
| 18918612341 | 8188EOS |  | windows MP tool （for RF test） | linux测试流量时延
| stan_bai@realtek.com |  |  | Linux driver & SDK（MP rf, & normal use）
葛程瀚:
james_ge@realsil.com.cn

## 0311-TP-941 (hidden)
| 网卡型号 | CH1: 无干扰 | CH1: mcs3 CH1 40/10 IFS 1000 mcs7 CH1 40/10 IFS 1000 |  |  |  | 7*interf发送最远距离吞吐量 |  |  |  |  | CH6: mcs3 CH6 40/10 IFS 1000 mcs7 CH6 40/10 IFS 1000 |  |  |  | 最远距离带大块金属遮挡 |  |  |  |  | CH1: mcs3 CH1 40/10 IFS 1200 mcs7 CH1 40/10 IFS 1200 |  | CH1: mcs3 CH6 80/20 IFS 1000 mcs7 CH1 40/10 IFS 1000 |  |  |  | CH6： mcs3 CH1 80/20 IFS 1000 mcs7 CH6 40/10 IFS 1000 |  |  |  | CH6： 同时抢占 | CH1： 同时抢占 | CH6： 带同频干扰 同时抢占 | 7F依次单独发送
|  | 0° | 0° | 90° | 180° | 270° | 0° | 90° | 90°时延 | 180° | 270° | 0° | 90° | 180° | 270° | 0° | 90° | 180° | 270° | 270°时延 | 0° | 90° | 0° | 90° | 180° | 270° | 0° | 90° | 180° | 270° | 0° | 0° | 0°
1 | marvell | 35.3 | 16.2 | 16.1 | [7 empty] | 17.1 | 15.6 | 16.1 | 13.9 | [5 empty] | 35.3 | 35.4 | 24.2 | 15.6 |  |  |  |  | 15.3 | 16.2 | 15.5 | 11.8 | 9.38 | ~1.4 | ~1.6 | ~2.3
2 |  |  | 17.6 | 16.1 | [7 empty] | 16.7 | 15.8 | 16.3 | 14 | [5 empty] | 35.3 | 35.6 | 23.4 | 18.9 |  |  |  |  | 15.3 | 18.2
3 |  |  | 17.7 | 16 | [7 empty] | 17.3 | 14.3 | 16.2 | 14.1 | [5 empty] | 35.3 |  | 24.3 | 20.7 |  |  |  |  | 15.2 | 18.4
4
5 | 43438 | 40.6 | 12.7 | 9.16 | [7 empty] | 11.9 | 12.7 | 9.53 | 11.8 | [5 empty] | 40.9 | 40.8 | 19.2 | 15.6 |  |  |  |  | 12.5 | 11.4 | 9 | 7.56 | 6.99 | 4 | 5 | 0.06 | 0.1
6 |  |  | 12.5 | 9.53 | [7 empty] | 14.3 | 12.5 | 9.41 | 11.8 | [5 empty] | 40.6 |  | 20.2 | 15.5 |  |  |  |  | 12.7 | 11.9
7 |  |  | 12.7 | 9.68 | [7 empty] | 14 | 11.5 | 9.49 | 12 | [5 empty] | 40.9 |  | 20.5 | 15.7 |  |  |  |  | 12.6 | 12
8
9 | mtk | 29.6 | 25.6 | 22.3 | [7 empty] | 23.1 | 24.7 | 24.6 | 22.2 | [5 empty] | 32.7 | 41 | 10.5 | 3.57 |  |  |  |  | 5.54 | 9.06 | 21 | 20.8 | 11.9 | 0.3 | 0.4 | 0.3
10 |  |  | 25.3 | 22.3 | [7 empty] | 24.1 | 25.3 | 24.9 | 22.5 | [5 empty] | 32.8 |  | 10.3 | 4.28 |  |  |  |  | 5.15 | 9.08
11 |  |  | 25.6 | 22.5 | [7 empty] | 24 | 25.5 | 24.4 | 22.6 | [5 empty] | 32.9 |  | 10.2 | 3.14 |  |  |  |  | 6.73 | 8.93
12
13 | realtek | [32 empty] | 1.23
14
15
16
| 注： |  | 3*interf暂定为：100倍默认发送MCS3+MCS3+MCS7组合条件固定干扰发送，同时组合发送功率设置均为0或以下
7*interf暂定为：60倍默认发送11b-1M*2+MCS3*2+MCS7*3组合条件固定干扰发送，同时组合发送功率设置一半数量为地板功率（发送设置0dBm左右）、一半为半功率（发送设置+9dBm左右）。发射单元不足时按比例减少。
16*interf暂定为：60倍默认发送11b-1M*6+MCS3*6+MCS7*4组合条件固定干扰发送，同时组合发送功率设置一半数量为半功率（发送设置+9dBm左右）、一半为全功率。发射单元不足时按比例减少。
表格内的角度数值条件，表示路由器与被测网卡均水平放置的条件下，两者正视前立面互相之间所形成的夹角
每个数值连续测3次，每次20秒，取算术平均值记录。以网卡发送至路由器方向的数值进行记录，每个环境抽取一个相对角度记录下行吞吐量
Note on AP15: CN=金巍5/O=HIKVISION: 0315测试结果

## 0310-W1 (hidden)
| 网卡型号 | CH1:mcs7 CH1 40/10 IFS 25 | 7*interf发送最远距离吞吐量 |  |  |  |  | CH1: mcs7 CH1 40/10 IFS 100 |  | 最远距离带大块金属遮挡 |  |  |  |  | CH1: mcs7 CH1 0/0 IFS 100 | CH1: 无干扰 | CH1： mcs7 CH1 0/0 IFS 100 2个 | CH1： mcs7 CH1 0/0 IFS 100 mcs3 CH1 0/0 IFS 1000 | CH1： mcs7 CH1 0/0 IFS 1000 mcs3 CH1 0/0 IFS 1000
|  | 0° | 0° | 90° | 90°时延 | 180° | 270° | 0° | 0° | 0° | 90° | 180° | 270° | 270°时延 | 0° | 0° | 0° | 0° | 0°
1 | marvell | DOWN | [5 empty] | 16.6 | 15.5 | [5 empty] | 22.8 | 34 | DOWN | 1.46 | 2.5
2
3
4
5 | 43438 | DOWN | [5 empty] | 12.3 | 9.03 | [5 empty] | 2.03 | 31 | DOWN | 0 | 0
6
7
8
9
10
11
12
13
14
15
16
| 注： | 3*interf暂定为：100倍默认发送MCS3+MCS3+MCS7组合条件固定干扰发送，同时组合发送功率设置均为0或以下
7*interf暂定为：60倍默认发送11b-1M*2+MCS3*2+MCS7*3组合条件固定干扰发送，同时组合发送功率设置一半数量为地板功率（发送设置0dBm左右）、一半为半功率（发送设置+9dBm左右）。发射单元不足时按比例减少。
16*interf暂定为：60倍默认发送11b-1M*6+MCS3*6+MCS7*4组合条件固定干扰发送，同时组合发送功率设置一半数量为半功率（发送设置+9dBm左右）、一半为全功率。发射单元不足时按比例减少。
表格内的角度数值条件，表示路由器与被测网卡均水平放置的条件下，两者正视前立面互相之间所形成的夹角
每个数值连续测3次，每次20秒，取算术平均值记录。以网卡发送至路由器方向的数值进行记录，每个环境抽取一个相对角度记录下行吞吐量

## 0310-TP-941 (hidden)
| 网卡型号 | CH1:mcs3 CH1 0/0 IFS 1000 | 7*interf发送最远距离吞吐量 |  |  |  |  | CH1: mcs3 CH1 40/10 IFS 1500 |  | 最远距离带大块金属遮挡 |  |  |  |  | CH1: mcs3 CH1 40/10 IFS 1000 | CH1: 无干扰 | CH1： mcs3 CH1 40/10 IFS 1000 mcs7 CH1 40/10 IFS 1200 |  |  |  | CH1： mcs3 CH6 80/10 IFS 100 mcs7 CH1 40/10 IFS 1200 | [5 empty] | CH1： mcs3 CH6 80/10 IFS 50 mcs7 CH1 40/10 IFS 1200 | [9 empty] | CH1： mcs3 CH6 80/10 IFS 500 mcs7 CH6 80/10 IFS 50 |  |  |  | CH6： mcs3 CH1 80/20 IFS 50 mcs7 CH6 40/10 IFS 2500
|  | 0° | 0° | 90° | 90°时延 | 180° | 270° | 0° | 0° | 0° | 90° | 180° | 270° | 270°时延 | 0° | 0° | 0° | 90° | 180° | 270° | 0° | 90° | 90° | 90° | 180° | 270° | 0° | 0° | 90° | 90° | 180° | 180° | 270° | 270° | 270° | 270° | 0° | 90° | 180° | 270° | 0°D | 0°U
1 | marvell | 1.71 | [5 empty] | 37 | [6 empty] | 32.7 | 37 | 30.8 | 18.7 | 19.4 | 18.6 | 31.6 | 16.9 | 18.4 | 33 | 31.6 | 32.1 | 30.2 | 30.6 | 31.3 | 31.2 | 27.3 | 25.3 | 5.26 | 15.3 | 11.2 | 13.4 | 30.8 | 18.7 | 19.4 | 18.6 | 16.5 | 7.3
2 | [40 empty] | 16.4 | 8.06
3 | [40 empty] | 12.2 | 7.87
4
5 | 43438 | 0 | [5 empty] | 35 | [6 empty] | 12.8 | 34.7 | 6.8 | 9.17 | 5.26 | 6.4 | 16.4 | 2.96 | 13.5 | 22.5 | 13.3 | 35.2 | 25.9 | 21.1 | 9.28 | 17.4 | 30.6 | 28.2 | 5.78 | 21.6 | 22.6 | 14.8 | 6.8 | 9.17 | 5.26 | 6.4 | 15.6 | 9.24
6 | [40 empty] | 16.4 | 14.9
7 | [40 empty] | 16.1 | 14.1
8
9
10
11
12
13
14
15
16
| 注： | 3*interf暂定为：100倍默认发送MCS3+MCS3+MCS7组合条件固定干扰发送，同时组合发送功率设置均为0或以下
7*interf暂定为：60倍默认发送11b-1M*2+MCS3*2+MCS7*3组合条件固定干扰发送，同时组合发送功率设置一半数量为地板功率（发送设置0dBm左右）、一半为半功率（发送设置+9dBm左右）。发射单元不足时按比例减少。
16*interf暂定为：60倍默认发送11b-1M*6+MCS3*6+MCS7*4组合条件固定干扰发送，同时组合发送功率设置一半数量为半功率（发送设置+9dBm左右）、一半为全功率。发射单元不足时按比例减少。
表格内的角度数值条件，表示路由器与被测网卡均水平放置的条件下，两者正视前立面互相之间所形成的夹角
每个数值连续测3次，每次20秒，取算术平均值记录。以网卡发送至路由器方向的数值进行记录，每个环境抽取一个相对角度记录下行吞吐量