## 七月份
W3 前端单元测试用例
设备描述 | W3 1.0.0
测试环境 | 红米Pro自带浏览器 windows7 chrome浏览器为主
测试版本 | 1.0.0
测试模块 | H5终端设备管理(防蹭网管理的加入带来的) H5Wi-Fi设置(双频合一管理) WEB防蹭网管理--防蹭网管理 WEB防蹭网管理--白名单列表 WEB防蹭网管理--白名单列表（WEB分页组件） WEBWi-Fi设置(双频合一管理) WEB状态页-在线设备(防蹭网管理的加入带来的) 端口转发-端口总数限制
测试日期 | 2017-07-05
测试人员 | 吴倩倩
测试用例 | [6 empty] | 测试结果
模块 | 测试标题 | 级别 | 预置条件 | 测试步骤 | 预期输出 | 特别要求或描述 | round1 | R2 | R3 | R4 | R5 | 备注
防蹭网管理 | H5终端设备管理 | 1 | 防蹭网开启关闭，在web防蹭网管理页面设置 | a）白名单开启 1.“在线设备”列表中有线连接的设备 2.“在线设备”列表中无线连接的设备 3.“在线设备”列表中有线设备,点击“禁止连接” 4.点击“已禁止设备” 5.“已禁止设备”列表中的设备 6.“已禁止设备”列表中的设备，点击“允许” b）白名单关闭 1.“在线设备”列表中有线连接的设备 2.“在线设备”列表中无线连接的设备 3.“在线设备”列表中有线设备,点击“禁止连接” 4.点击“已禁止设备” 5.“已禁止设备”列表中的设备 6.“已禁止设备”列表中的设备，点击“允许” c）本机设备 | a） 1.上下行流量、MAC地址、IP地址、连接方式、信号质量，均实时准确显示 2.流量、MAC地址、IP地址、连接方式，均实时准确显示 3.“禁止连接”不可点击，按钮被隐藏 4.“已禁止设备”不可点击，tag被隐藏 5.不显示黑名单列表 此时黑名单列表隐藏，后台发送过来的是白名单，故不显示 6.页面上没有，故无法点击 b） 1.上下行流量、MAC地址、IP地址、连接方式、信号质量，还有禁止连接按钮，均实时显示 2.流量、MAC地址、IP地址、连接方式，均实时准确显示 3.选中设备从列表中消失，实时刷新的列表中，该设备又出现了 4.进入“已禁止设备”列表页面 5.显示黑名单列表 名字、mac地址，还有允许连接按钮，均实时准确显示 6.选中设备从列表中消失，实时刷新的列表中，该设备又出现了 c）“（本机）”标识出来，“禁止连接”按钮隐藏 | a) 1.pass 2.pass 3.pass 4.pass 5.pass 6.pass b) 1.pass 2.pass 3.failed 前台显示没有问题 但是刷新又回到列表中了 后台处理有问题 禁止连接功能没有生效 4.pass 5.pass 6.failed 前台显示没有问题 但是刷新又回到列表中了 后台处理有问题 删除黑名单功能没有生效 c）pass | fail
双频合一管理 | H5双频合一管理 | 1 | 无 | a) 双频合一未请求到状态数据 1.弹出网络不好的提示窗,点击取消 2.弹出网络不好的提示窗,点击确定 b）双频合一数据没有拿到，后台返回错误信息(这种情况不考虑) 1.点击双频合一切换按钮 2.弹出弹出框后,点击取消 3.弹出弹出框后,点击确认,修改成功 4.弹出弹出框后,点击确认,修改失败 5.正确输入之后，点击 Wi-Fi网络表单 的保存按钮 c）双频合一打开 1.点击双频合一切换按钮 2.弹出弹出框后,点击取消 3.弹出弹出框后,点击确认,修改成功 4.弹出弹出框后,点击确认,修改失败 5.正确输入之后，点击 Wi-Fi网络表单 的保存按钮 d）双频合一关闭 1.点击双频合一切换按钮 2.弹出弹出框后,点击取消 3.弹出弹出框后,点击确认,修改成功 4.弹出弹出框后,点击确认,修改失败 5.正确输入之后，点击 2.4G Wi-Fi网络 和 5G Wi-Fi网络 的保存按钮 | a）弹出网络不好的提示窗，Wi-Fi网络 2.4G网络 5G网络的表单都不显示 1. 点击取消:则关闭提示窗, 显示双频合一功能关闭 所有Wi-Fi网络表单不显示 2. 点击确认:页面刷新 b）默认显示双频合一按钮选中，显示Wi-Fi网络表单.（这种情况不可能） 1.同 b）1 2.同 b）2 3.同 b）3 4.同 b）4 5.不可点击 c）双频合一按钮选中，显示Wi-Fi网络表单.当前网络只有一个,名字为表单中的Wi-Fi名称 1.弹出确认弹出框 2.弹出框消失,双频合一按钮选中，显示Wi-Fi网络表单 3.弹出框消失,相继出现加载框和保存成功的提示框,最终显示双频合一按钮未被选中，显示 2.4G Wi-Fi网络 和 5G Wi-Fi网络 两个表单。当前网络有两个,名字分别为两个表单中的Wi-Fi名称 4.弹出框消失,,双频合一按钮选中，显示Wi-Fi网络表单 5.和Wi-Fi网络表单的输出逻辑保持一致 d）双频合一按钮未被选中，显示2.4G Wi-Fi网络 和 5G Wi-Fi网络 两个表单.当前网络有两个,名字分别为两个表单中的Wi-Fi名称 1.弹出确认弹出框 2.弹出框消失,双频合一按钮未被选中，显示2.4G Wi-Fi网络 和 5G Wi-Fi网络 两个表单 3.弹出框消失,相继出现加载框和保存成功的提示框,双频合一按钮选中，显示Wi-Fi网络表单。当前网络只有一个 4.弹出框消失,双频合一按钮未被选中，显示2.4G Wi-Fi网络 和 5G Wi-Fi网络 两个表单 5.和Wi-Fi网络表单的输出逻辑保持一致 | a) pass 1. pass 2. pass b)pass 1.pass 2.pass 3.pass 4.pass 5.failed c) 1.pass 2.pass 3.pass 4.pass 5.pass d） 1.pass 2.pass 3.pass 4.pass 5.pass | pass
防蹭网管理 | web防蹭网管理--防蹭网管理 | 1 | 无 | a) 防蹭网 未请求到状态数据 1.弹出网络不好的提示窗,点击取消 2.弹出网络不好的提示窗,点击确定 b）防蹭网 数据没有拿到，后台返回错误信息(这种情况不考虑) c）防蹭网 打开 1.点击双频合一切换按钮,修改成功 2.点击双频合一切换按钮,修改失败 d）防蹭网 关闭 1.点击双频合一切换按钮,修改成功 2.点击双频合一切换按钮,修改失败 | a）弹出网络不好的提示窗 1. 点击取消:则关闭提示窗, 显示防蹭网功能关闭,"允许上网的设备"表格和"防蹭网未开启"提示语都不显示 2. 点击确认:页面刷新 b)（这种情况不可能） c）防蹭网 按钮选中，显示"允许上网的设备"表格 1.相继出现"正在操作"和"保存成功"的提示框,最终防蹭网 按钮未被选中,显示"防蹭网未开启" 2.出现"操作失败"的提示框,最终防蹭网 按钮被选中,显示"允许上网的设备"表格 d）防蹭网 按钮未被选中，显示"防蹭网未开启" 1.相继出现"正在操作"和"保存成功"的提示框,最终防蹭网 按钮被选中,显示"允许上网的设备"表格 2.出现"操作失败"的提示框,最终防蹭网 按钮未被选中,显示"防蹭网未开启" | a) pass 1. pass 2. pass b)不验证 c) 1.pass 2.pass d） 1.pass 2.pass | pass
防蹭网管理 | web防蹭网管理--白名单列表 | 1 | 无 | a) 白名单 未请求到状态数据 1.弹出网络不好的提示窗,点击取消 2.弹出网络不好的提示窗,点击确定 b）白名单 数据没有拿到，后台返回错误信息(这种情况不考虑) c）白名单 数据 小于128 1.点击"增加条目" ①正确输入当前列表没有的非本机MAC地址，点击确定,操作成功 ②正确输入当前列表没有的本机MAC地址，点击确定,操作成功 ③输入当前列表已有的MAC地址，点击确定 ④不合法输入，点击确定 ⑤点击关闭图标，或者取消按钮 ⑥一直增加，直至数据满128条，再点击“增加条目” ⑦增加删除操作均使用，数据满128条，再点击“增加条目” 2.点击"删除" ①点击确定,操作成功 ②点击关闭图标 3.点击"修改" ①正确输入当前列表没有的非本机MAC地址，点击确定,操作成功 ②正确输入当前列表没有的本机MAC地址，点击确定,操作成功 ③输入除当前行的MAC地址或者不修改，点击确定,操作成功 ④输入除当前行的MAC地址的当前列表已有的MAC地址，点击确定 ⑤不合法输入，点击确定 ⑥点击关闭图标，或者取消按钮 d）白名单 数据 已满128 1.点击"增加条目" e）白名单 数据 大于128（这种情况不考虑） | a）弹出网络不好的提示窗 1. 点击取消:则关闭提示窗, 显示空白表单,且"增加条目"按钮不可点击 2. 点击确认:页面刷新 b)（这种情况不可能） c）显示 设备名称(未设名字的默认名字为"未知设备"，如果有本机地址，有“（本机）”标识)、MAC地址、操作（本机的“修改”“删除”均置灰且无法点击）。"增加条目"按钮可以点击。 1.弹出"添加设备"的输入框,弹出框中默认设备名字"未知设备"，可修改。 ①提示语为“输入正确”，弹窗关闭，相继出现"正在操作"和"保存成功"的提示框，最终列表中增加添加的设备名字、MAC地址、操作。刷新后该数据仍然存在。 ②提示语为“输入正确”，弹窗关闭，相继出现"正在操作"和"保存成功"的提示框，最终列表中增加添加的设备名字（有“（本机）”标识）、MAC地址、操作。刷新后该数据仍然存在。 ③提示语为“该MAC地址已添加” ④提示语为“请输入合法的MAC地址” ⑤弹窗关闭 表格不变 ⑥出现“创建条数已达上限哦”提示框，最终列表不变 ⑦同⑥ 2.弹出确认提示框,提示语中显示的是当前选中行的MAC地址 ①弹窗关闭，相继出现"正在操作"和"操作成功"的提示框，最终列表中减少一列。刷新页面后列表仍然保持。 ②同1⑤ 3.弹出"修改设备"的输入框,弹出框中显示的是当前选中行的设备名称、MAC地址 ①提示语为“输入正确”，弹窗关闭，相继出现"正在操作"和"保存成功"的提示框，最终该行设备名字、MAC地址、操作，同表单中相同。刷新后该数据仍然存在。 ②提示语为“输入正确”，弹窗关闭，相继出现"正在操作"和"保存成功"的提示框，最终该行设备名字（有“（本机）”标识）、MAC地址、操作，同表单中相同。刷新后该数据仍然存在。 ③提示语为“输入正确”，弹窗关闭，相继出现"正在操作"和"保存成功"的提示框，最终该行设备名字、MAC地址、操作，同表单中相同。刷新后该数据仍然存在。 ④同1③ ⑤同1④ ⑥同1⑤ d）同 c) 1.同 c)1⑥ e）（这种情况不可能） | a）pass 1. pass 2. pass b)不验证 c）pass 1.pass ①pass ②pass ③pass ④pass ⑤pass ⑥pass ⑦pass 2.pass ①pass ②pass 3.pass ①pass ②pass ③pass ④pass ⑤pass ⑥pass d）pass 1.pass e）不验证 | pass
WEB分页组件 | web防蹭网管理--白名单列表 | 1 | 表格数据为N条 | A. 0 =< N < = 15 a).上一页按钮 b).下一页按钮 c).首页按钮 d).末页按钮 e).2到9页码按钮 B.15 < N < = 128 a).(N为15的倍数时) 1.当前选中第一页 ①上一页按钮 ②下一页按钮 ③首页按钮 ④末页按钮 ⑤2到N%15页码按钮 ⑥除1到N%15的其他页码按钮 2.当前选中N%15 - 1页 3.当前选中N%15页 b).(N不为15的倍数时) 1.当前选中第一页 ①上一页按钮 ②下一页按钮 ③首页按钮 ④末页按钮 ⑤2到N%15+1页码按钮 ⑥除1到N%15+1的其他页码按钮 2.当前选中N%15页 3.当前选中N%15-1页 | A. 表格显示相应的条数，当前选中第一页 a).不可点击，鼠标放置其上显示静止图标 b).同a) c).同a) d).同a) e).同a) B. a). 1.表格全满显示,当前选中第一页 ①同A a) ②可以点击,点击即可进入第二页 ③同A a) ④可以点击,点击即可进入N%15 ⑤可以点击,点击即可进入相应页面 ⑥同A a) 2.略 3.略 b).(N不为15的倍数时) 1.表格全满显示,当前选中第一页 ①同A a) ②可以点击,点击即可进入第二页 ③同A a) ④可以点击,点击即可进入N%15 ⑤可以点击,点击即可进入相应页面 ⑥同A a) 2.略 3.略 | A. pass a).pass b).pass c).pass d).pass e).pass B. a). 1.pass ①pass ②pass ③pass ④pass ⑤pass ⑥pass 2.pass 3.pass b).pass | pass
双频合一管理 | web Wi-Fi设置——双频合一管理 | 1 | 无 | a) 双频合一未请求到状态数据 1.弹出网络不好的提示窗,点击取消 2.弹出网络不好的提示窗,点击确定 b）双频合一数据没有拿到，后台返回错误信息(这种情况不考虑) 1.点击双频合一切换按钮 2.弹出弹出框后,点击取消 3.弹出弹出框后,点击确认,修改成功 4.弹出弹出框后,点击确认,修改失败 5.正确输入之后，点击 Wi-Fi网络表单 的保存按钮 c）双频合一打开 1.点击双频合一切换按钮 2.弹出弹出框后,点击取消 3.弹出弹出框后,点击确认,修改成功 4.弹出弹出框后,点击确认,修改失败 5.正确输入之后，点击 Wi-Fi网络表单 的保存按钮 d）双频合一关闭 1.点击双频合一切换按钮 2.弹出弹出框后,点击取消 3.弹出弹出框后,点击确认,修改成功 4.弹出弹出框后,点击确认,修改失败 5.正确输入之后，点击 2.4G Wi-Fi网络 和 5G Wi-Fi网络 的保存按钮 | a）弹出网络不好的提示窗，Wi-Fi网络 2.4G网络 5G网络的表单都不显示 1. 点击取消:则关闭提示窗, 显示双频合一功能关闭 所有Wi-Fi网络表单不显示 2. 点击确认:页面刷新 b）默认显示双频合一按钮选中，显示Wi-Fi网络表单.（这种情况不可能） 1.同 b）1 2.同 b）2 3.同 b）3 4.同 b）4 5.不可点击 c）双频合一按钮选中，显示Wi-Fi网络表单.当前网络只有一个,名字为表单中的Wi-Fi名称 1.弹出确认弹出框 2.弹出框消失,双频合一按钮选中，显示Wi-Fi网络表单 3.弹出框消失,相继出现加载框和保存成功的提示框,最终显示双频合一按钮未被选中，显示 2.4G Wi-Fi网络 和 5G Wi-Fi网络 两个表单。当前网络有两个,名字分别为两个表单中的Wi-Fi名称 4.弹出框消失,,双频合一按钮选中，显示Wi-Fi网络表单 5.和Wi-Fi网络表单的输出逻辑保持一致 d）双频合一按钮未被选中，显示2.4G Wi-Fi网络 和 5G Wi-Fi网络 两个表单.当前网络有两个,名字分别为两个表单中的Wi-Fi名称 1.弹出确认弹出框 2.弹出框消失,双频合一按钮未被选中，显示2.4G Wi-Fi网络 和 5G Wi-Fi网络 两个表单 3.弹出框消失,相继出现加载框和保存成功的提示框,双频合一按钮选中，显示Wi-Fi网络表单。当前网络只有一个 4.弹出框消失,双频合一按钮未被选中，显示2.4G Wi-Fi网络 和 5G Wi-Fi网络 两个表单 5.和Wi-Fi网络表单的输出逻辑保持一致 | a) pass 1. pass 2. pass b)pass 1.pass 2.pass 3.pass 4.pass 5.failed c) 1.pass 2.pass 3.pass 4.pass 5.pass d） 1.pass 2.pass 3.pass 4.pass 5.pass | pass
防蹭网管理 | WEB 状态页--在线设备 | 1 | 防蹭网开启关闭，在web防蹭网管理页面设置 | a）白名单开启 1.“在线设备”列表中有线连接的设备 2.“在线设备”列表中无线连接的设备 3.“在线设备”列表中有线设备,点击“禁止连接” 4.点击“已禁止设备” 5.“已禁止设备”列表中的设备 6.“已禁止设备”列表中的设备，点击“允许” b）白名单关闭 1.“在线设备”列表中有线连接的设备 2.“在线设备”列表中无线连接的设备 3.“在线设备”列表中有线设备,点击“禁止连接” 4.点击“已禁止设备” 5.“已禁止设备”列表中的设备 6.“已禁止设备”列表中的设备，点击“允许” c）本机设备 | a） 1.上下行流量、MAC地址、IP地址、连接方式、信号质量，均实时准确显示 2.流量、MAC地址、IP地址、连接方式，均实时准确显示 3.“禁止连接”不可点击，按钮被隐藏 4.“已禁止设备”不可点击，tag被隐藏 5.不显示黑名单列表 此时黑名单列表隐藏，后台发送过来的是白名单，故不显示 6.页面上没有，故无法点击 b） 1.上下行流量、MAC地址、IP地址、连接方式、信号质量，还有禁止连接按钮，均实时显示 2.流量、MAC地址、IP地址、连接方式，均实时准确显示 3.选中设备从列表中消失，实时刷新的列表中，该设备又出现了 4.进入“已禁止设备”列表页面 5.显示黑名单列表 名字、mac地址，还有允许连接按钮，均实时准确显示 6.选中设备从列表中消失，实时刷新的列表中，该设备又出现了 c）“（本机）”标识出来，“禁止连接”按钮隐藏 | a) 1.pass 2.pass 3.pass 4.pass 5.pass 6.pass b) 1.pass 2.pass 3.failed 前台显示没有问题 但是刷新又回到列表中了 后台处理有问题 禁止连接功能没有生效 4.pass 5.pass 6.failed 前台显示没有问题 但是刷新又回到列表中了 后台处理有问题 删除黑名单功能没有生效 c）pass | fail
端口转发-端口总数限制 | WEB 高级设置——端口转发 | 1 | 端口总数限制为32 | (一) a)点击增加 1.当前表中端口总数 < 32 2.当前表中端口总数 >= 32 ①弹出“端口转发设置”弹窗后,端口数量选择单端口,正确填写 ②弹出“端口转发设置”弹窗后,端口数量选择多端口，并正确填写内外部端口号 ③弹出“端口转发设置”弹窗后,端口数量先选择多端口，并正确填写内外部端口号，再选择单端口，反复几次 b)选择单端口数据,点击删除,然后点击增加,同 a) c)选择多端口数据,点击删除,然后点击增加,同 a) d)选择单端口数据,点击修改,然后点击增加,同 a) e)选择多端口数据,点击修改,然后点击增加,同 a) f)更复杂地操作之后,点击增加,同 a) (二) a)修改按钮 (当前选中的端口数是) 1.弹出“端口转发设置”弹窗,端口数量选择单端口,正确填写 2.弹出“端口转发设置”弹窗,端口数量选择多端口，并正确填写内外部端口号 3.弹出“端口转发设置”弹窗,端口数量先选择多端口，并正确填写内外部端口号，再选择单端口，反复几次 b)选择单端口数据,点击删除,然后选择单端口数据,点击修改,同 a) c)选择单端口数据,点击删除,然后选择多端口数据,点击修改,同 a) d)选择多端口数据,点击删除,然后选择单端口数据,点击修改,同 a) e)选择多端口数据,点击删除,然后选择多端口数据,点击修改,同 a) f)点击增加单端口数据,然后选择单端口数据,点击修改,同 a) g)点击增加单端口数据,然后选择多端口数据,点击修改,同 a) h)点击增加多端口数据,然后选择单端口数据,点击修改,同 a) i)点击增加多端口数据,然后选择多端口数据,点击修改,同 a) j)更复杂地操作之后,然后选择数据,点击修改,同 a) | (一) a) 1.弹出提示语"端口总数已达上限哦" 2.弹出“端口转发设置”弹窗 ①无错误提示 ②如果当前表中端口总数加上当前表单的端口数,大于32,内外端口填写框下发,就出现红字"端口总数已达上限哦";否则无错误提示 ③同② b)同 a) c)同 a) d)同 a) e)同 a) f)同 a) (二) a)弹出“端口转发设置”弹窗 1.无错误提示 2.如果当前表中端口总数,减去选中的端口数,加上当前表单中的端口数,大于32,内外端口填写框下发,就出现红字"端口总数已达上限哦";否则无错误提示 3.同2 b)同 a) c)同 a) d)同 a) e)同 a) f)同 a) g)同 a) h)同 a) i)同 a) j)同 a) | pass | pass
Note on D9: 作者: 描述被测试对象所需要具备的预置数据、所处状态或入口条件等要求。 默认为路由器上电启动完成后。
Note on F9: 作者: 组件或系统预测的行为，即用例成功和失败的标准。不要出现“成功”、 “失败”、OK等形容词，最好是基于事实的描述
Note on G9: 作者: 如果有必要，则要填写“特殊环境需求”、“特殊测试步骤要求”以及“相关测试用例”等相关信息，具体见填写说明
Note on H9: 作者: 【Pass】每个步骤都通过，实际结果与预期结果相同 【Fail】有某个或多个测试步骤执行失败的用例，预期结果和实际结果不同的用例 【Block】因某种外界原因导致测试步骤不能继续执行的用例 【Not run】没有执行
Note on M9: 作者: 需要注明的内容，例如：Fail的用例的实际测试结果

## 新增
W3 状态页优化 PPPoE错误码 测试用例
设备描述 | W3
测试环境 | windows7 chrome浏览器
测试版本 | 1.5.1后续版本
测试模块 | 状态页优化 PPPoE错误码
测试日期 | 2017/11/20-2017/11/21
测试人员 | 吴倩倩
测试用例 | [6 empty] | 测试结果
模块 | 测试标题 | 级别 | 预置条件 | 测试步骤 | 预期输出 | 特别要求或描述 | round1 | R2 | R3 | R4 | R5 | 备注
状态页优化 | PC端 | 1 | 循环取的数据接口合并 | 网络模式,"穿墙模式"改为"商铺模式","商铺模式"改为"穿墙模式" | 状态页面都能正确检测,并显示相应的网络模式 | pass 2017.11.20新增 吴倩倩 | pass
|  |  |  | Wifi网络,设置为"关闭"或者"隐藏" | 状态页面都能正确检测,并显示网络是否开启 | pass 2017.11.20新增 吴倩倩
|  |  |  | 网络连接,网络连接断开或者恢复 | 状态页面都能正确检测,并显示网络连接状态 | pass 2017.11.20新增 吴倩倩
|  |  |  | 终端信息 | 能正确实时显示 | pass 2017.11.20新增 吴倩倩
|  |  |  | 设备信息 | 能正确实时显示 | pass 2017.11.20新增 吴倩倩
|  |  |  | 外网速度 | 能正确实时显示 | pass 2017.11.20新增 吴倩倩
|  |  |  | 一键接入 | 能够正常触发和关闭 | pass 2017.11.20新增 吴倩倩
|  |  |  | 满配置白名单时获取状态信息 | 能够正确显示所有状态信息，不会过于卡顿，不影响用户体验 | pass 2017.11.21新增 吴海丁
|  |  |  | 满配置黑名单时获取状态信息 | 能够正确显示所有状态信息，不会过于卡顿，不影响用户体验 | pass 2017.11.21新增 吴海丁
|  |  |  | 防蹭网开启，并且接入较多（上限）无线客户端时获取状态信息 | 能够正确显示所有状态信息，不会过于卡顿，不影响用户体验 | block（需要足够数量客户端） 2017.11.21新增 吴海丁
|  |  |  | 防蹭网关闭，并且接入较多（上限）无线客户端时获取状态信息 | 能够正确显示所有状态信息，不会过于卡顿，不影响用户体验 | block（需要足够数量客户端） 2017.11.21新增 吴海丁
PPPoE错误码 | PC端 | 1 | PPPoE错误码功能完善 | PPPoE服务器正常运行，设备WAN口正确连接到PPPoE服务器，PPPoE用户名密码正确 | 没有错误码显示 | pass 2017.11.21新增 吴海丁 | pass
|  |  |  | PPPoE服务器正常运行，设备WAN口正确连接到PPPoE服务器，PPPoE用户名或密码错误 | 状态页面和设备上网设置页面都显示“PPPOE拨号失败，宽带账号或密码错误，请修改宽带账号或密码” | pass 2017.11.21新增 吴海丁
|  |  |  | 关闭PPPoE服务器，设备WAN口正确连接到PPPoE服务器，PPPoE用户名密码正确 | 状态页面和设备上网设置页面都显示“PPPOE拨号失败，服务器无响应，请联系网络运营商” | pass 2017.11.21新增 吴海丁
|  |  |  | 关闭PPPoE服务器，设备WAN口正确连接到PPPoE服务器，PPPoE用户名或密码错误 | 状态页面和设备上网设置页面都显示“PPPOE拨号失败，服务器无响应，请联系网络运营商” | pass 2017.11.21新增 吴海丁
|  |  |  | 切换WAN口拨号方式，观察状态页面和设备上网设置页面 | 拨号的实时状态显示正确，比如，dhcp模式下不会显示出PPPoE的错误提示 | pass 2017.11.21新增 吴海丁
Note on D9: 作者: 描述被测试对象所需要具备的预置数据、所处状态或入口条件等要求。 默认为路由器上电启动完成后。
Note on F9: 作者: 组件或系统预测的行为，即用例成功和失败的标准。不要出现“成功”、 “失败”、OK等形容词，最好是基于事实的描述
Note on G9: 作者: 如果有必要，则要填写“特殊环境需求”、“特殊测试步骤要求”以及“相关测试用例”等相关信息，具体见填写说明
Note on H9: 作者: 【Pass】每个步骤都通过，实际结果与预期结果相同 【Fail】有某个或多个测试步骤执行失败的用例，预期结果和实际结果不同的用例 【Block】因某种外界原因导致测试步骤不能继续执行的用例 【Not run】没有执行
Note on M9: 作者: 需要注明的内容，例如：Fail的用例的实际测试结果