## 测试记录总体说明
测试记录总体说明
项目名称 | W3高端家庭商用出口路由开发
SVN路径 | https://192.0.0.240/PJ05D2017050802
测试版本 | V1.3.2 build 170825
测试时间 | 2017-8-28~2017-9-15
测试环境 | 测试对象： CS-W3-WD1200G 硬件环境： iPhone6、oppoR9 软件环境： test2、test5平台 Chrome、Safari SecureCRT
测试人员 | 测试任务
姜舒 | 更新点1/3/4、Wi-Fi（5G）、路由转发
模块用例记录 |  | 用例执行记录 | [11 empty] | 用例筛选策略 | 测试概述
模块名称 | 模块测试用例数 | 执行用例数 | 执行覆盖率 | P | F(高) | F(中) | F(低) | 建议 | Delay | Defer | NT | NP | Block
WIFI | 87 | 82 | 94.25% | 77 | 0 | 2 | 3 | 0 | 0 | 0 | 0 | 0 | 5
路由转发 | 34 | 34 | 100% | 23 | 0 | 7 | 4 | 0 | 0 | 0 | 0 | 0 | 0
平台交互 | 37 | 37 | 100% | 30 | 0 | 3 | 4 | 2 | 0 | 0 | 0 | 0 | 0
合计 | 158 | 153 | 96.84% | 130 | 0 | 12 | 11 | 2 | 0 | 0 | 0 | 0 | 5

## 路由转发
路由转发_测试用例
模块描述 | 各子功能描述 NAT:简单描述该模块要实现的功能 ARP:简单描述该模块要实现的功能 转发:简单描述该模块要实现的功能 访问服务控制:简单描述该模块要实现的功能 广告网络的路由:简单描述该模块要实现的功能
测试环境
测试版本
测试日期
测试人员
用例编号 | 子功能 | 测试项 | 测试优先级 | 前置条件 | 测试步骤及数据 |  | 预期结果 | P/F/NT/Delay | 缺陷严重级 | 实际测试结果 | 备注 | 自动化标志
ROU_NAT_001 | NAT | 有线口NAT | 中 | 前置条件 | 1.PC通过W3的LAN网口接入网络 2.在WAN口上使用Wireshark抓包，查看发送报文的ip地址 |  | 1.发送出去的报文的source ip地址必须是wan口的ip，没有LAN口侧分配的ip地址 | F | 中 | 操作步骤： 1.上级路由的LAN口接镜像交换机的上联口 2.PC接入镜像交换机监控口 3.W3的WAN口接入该交换机 4.W3下有线/无线接入一下终端，如电脑，手机等，电脑手机访问网页 问题： 1.在WAN口抓包，可以抓到局域网的ip地址（报文中mac为wan口mac，但ip是终端局域网ip） 补充： 1.有线连接的PC，无线连接的手机都有该问题 2.UPNP，端口映射，DMZ开关没有直接的影响，开关都有该问题 3.相关的配置、抓包文件、日志见附件 | BGA170494159 | M
ROU_NAT_002 |  | 无线口NAT | 中 |  | 1.PC通过W3的wifi接入私有网络 2.在WAN口上使用Wireshark抓包，查看发送报文的ip地址 |  | 1.发送出去的报文的source ip地址必须是wan口的ip，没有LAN口侧分配的ip地址 | F | 低 | 操作步骤: 1.W3的LAN口下接X3C和PC，W3的局域网网段为15 2.X3C的设备地址设为192.168.15.199 3.通过PC访问X3C的本地页面 问题： 1.无法访问，但ping的通 补充: 1.PC接入X3C的LAN口可以访问成功 | BGA170462508 | M
ROU_NAT_003 | 转发 | 5G 无线隔离 | 中 |  | 1.开启无线隔离功能，在wifi接入两终端，wan接入一终端 2.检测无线终端之间的连通性（ping） 3.检测无线与wan口之间的连通性（ping） |  | 1.无线与无线之间的终端无法通行 2.无线与有线之间的pc可以通行 | P |  |  |  | M
ROU_NAT_004 |  | 2.4G 无线隔离 | 中 |  | 1.开启无线隔离功能，在wifi接入两终端，wan接入一终端 2.检测无线终端之间的连通性（ping） 3.检测无线与wan口之间的连通性（ping） |  | 1.无线与无线之间的终端无法通行 2.无线与有线之间的pc可以通行 | P
ROU_NAT_005 |  | DMZ | 高 |  | 1.开启DMZ 2.配置DMZ的ip地址 3.使用Ixchaiot的High_Performance_Throughput脚本在WAN口侧发送目的为W3的WAN-ip的upd或tcp报文 4.在LAN侧使用Wireshark发抓包查看是否接收到该报文 5.在WAN口发送其他ip的tcp/udp报文 6.在LAN侧发抓包查看是否接收到该报文 7.DMZ主机访问外网 |  | 1.只有在配置了DMZ的ip报文才能通过wan到达lan侧 设置了DMZ的主机可以正常访问外网 | F | 低 | 操作步骤: 1.PC1和W3的wan口连到上级路由 2.W3下的终端2开启DMZ 3.PC1访问W3的wan口ip 问题： 1.终端2是带管理页面的ipc时，无法访问ipc本地界面，抓包可见数据转发成功，但无法进入界面 2.终端2为PC时，通过PC1远程桌面访问终端2的PC，能够成功连接，但无法进入 | BGA170462292 | M
ROU_NAT_006 |  | UPnP | 较高 |  | 1.开启UPnP功能 2.客户端启用迅雷UPnP的应用 3.在WAN口使用X-cap软件发送报文给局域网内的终端，在LAN口（包括wifi口）上使用Wireshark抓包。查看是否转发到了相应端口 4.在W3上查看，是否有UPnP端口映射成功 5.关闭W3的UPnP功能更 6.重复以上实验 |  | 1.打开UPnP的功能后，WAN口和lan上都报文都能映射到相应端口 2.关闭后，映射会被关闭 | F | 中 | 操作步骤:,1.W3的WAN口接入上级路由LAN口（W3的WAN口分配到的ip为75.100）,2.C5S接入W3的LAN口，C5S的UPNP成功，映射成功的外部端口为P,3.PC接入上级路由的LAN，telnet到75:100:P,问题：,1.无法telnet成功,补充：,1.UDP也不通,2.修改过局域网网段后问题必现 | BGA170488331 | M
ROU_NAT_007 |  |  | 较高 |  | 1.开启UPnP功能 2.客户端启用UPnP的应用 3.在W3上查看，是否有UPnP端口映射成功 4.关闭客户端上的upnp应用，查看W3上的端口释放情况 5.再次发包查看，终端接收情况 |  | 1.应用关闭后，W3上的upnp端口会自动释放 2.外网终端无法发送报文到局域网终端 | F | 中 | 问题： 1.偶现通过APP在线升级，提示设备升级包校验失败 补充： 1.重新进行升级，升级成功 2.在家测试，没有日志（上行PPPOE网络） | BGA170480422 | M
ROU_NAT_008 |  |  | 低 |  | 命令重启 |  | 重启之后，配置还在且能正常工作 | F | 中 | 问题： 1.出现一次上电后设备未启动成功 2.LAN口PC获取不到地址，串口没反应，见日志，先是没启动成功，重启后恢复 补充： 1.重新上电恢复 | BGA170480417 | M
ROU_NAT_009 |  |  | 低 |  | 掉电重启 |  | 重启之后，配置还在且能正常工作 | F | 中 | 问题： 1.PPPOE拨号成功，网络正常，但界面始终提示正在拨号中 补充： 1.使用华数网络 | BGA170477892 | M
ROU_NAT_010 |  | 端口映射 (单端口/多端口，最多32个端口) | 中 |  | 1.选择端口转发 2.配置局域网内的ip地址和tcp端口号 3.从外部使用iperf发送目的为W3WAN-ip+端口的报文 4.删除该端口转发配置 |  | 1.局域网内的终端能收到该报文 2.删除配置后，报文无法被正常转发，终端无法收到报文 | F | 低 | 问题： 1.设置端口转发规则后，端口转发设置页面内容加载有一秒延时，先显示空，再显示实际的内容 补充： 1.UPNP等其他界面没有这样的延时 | BGA170491014 | M
ROU_NAT_011 |  |  | 中 |  | 1.选择端口转发 2.配置局域网内的ip地址和udp端口号 3.从外部使用iperf发送WAN-ip+端口的报文 4.删除该端口转发配置 |  | 1.局域网内的终端能收到该报文 2.删除配置后，报文无法被正常转发，终端无法收到报文 | P |  |  |  | M
ROU_NAT_012 |  |  | 中 |  | 1.选择端口转发 2.配置局域网内的ip地址和tcp/udp端口号 3.从外部使用iperf发送WAN-ip+tcp端口的报文 4.从外部使用iperf发送WAN-ip+udp端口的报文 5.删除该端口转发配置 |  | 1.局域网内的终端能收到该报文 2.删除配置后，报文无法被正常转发，终端无法收到报文 | P |  |  |  | M
ROU_NAT_013 |  |  | 低 |  | 命令重启 |  | 1.复位之后，配置还在且能正常工作 | P |  |  |  | M
ROU_NAT_014 |  |  | 低 |  | 掉电重启 |  | 1.复位之后，配置还在且能正常工作 | P |  |  |  | M
ROU_NAT_015 |  | 端口映射系列的组合测试 | 较低 |  | 1.配置DMZ内的ip 2.配置端口映射 3.使用iperf发流，查看生效情况 |  | 1.端口映射的优先级大于DMZ，端口映射生效 | P |  |  |  | M
ROU_NAT_016 |  |  | 较低 |  | 1.配置端口映射 2.配置DMZ内的ip 3.使用iperf发流，查看生效情况 |  | 1.端口映射的优先级大于DMZ，端口映射生效 | P |  |  |  | M
ROU_NAT_017 |  |  | 较低 |  | 1.配置DMZ内的ip 2.局域网内用软件触发upnp 3.使用iperf发流，查看生效情况 |  | 1.UPNP的优先级大于DMZ，端口映射生效 | P |  |  |  | M
ROU_NAT_018 |  |  | 较低 |  | 1.局域网内用软件触发upnp 2.配置DMZ内的ip 3.使用iperf发流，查看生效情况 |  | 1.UPNP的优先级大于DMZ，端口映射生效 | P |  |  |  | M
ROU_NAT_019 |  |  | 较低 |  | 1.同一PC的ip配置端口映射 2.同一pc的应用开启动upnp功能，与step1的端口相同，比如21. 3.使用iperf发流，查看生效情况 |  | 1.后续开启的端口映射无效 | P |  |  |  | M
ROU_NAT_020 |  |  | 较低 |  | 1.同一pc的应用开启动upnp功能 2.同一PC的ip配置端口映射，与step1的端口相同，比如21. 3.使用iperf发流，查看生效情况 |  | 1.后续开启的端口映射无效 | P |  |  |  | M
ROU_NAT_021 | 访问服务控制 | 白名单 | 高 |  | 开启白名单功能 |  | 1.原接入终端直接到白名单 | P |  |  |  | M
ROU_NAT_022 |  |  | 高 |  |  |  | 1.直接接入无法接入 | F | 低 | 问题： 1.防蹭网功能相关提示不到位，体验不佳 2.防蹭网功能开启后，如果首次使用的话，不知道怎么才能让手机连上W3的WiFi | BGA170478050 | M
ROU_NAT_023 |  |  | 高 |  |  |  | 1.一键配置下可以接入 | F | 中 | 操作步骤：,1.设备恢复出厂，关闭双频合一，关闭2.4G,2.连接5G终端,3.按下一键接入按钮,问题：,1.2分钟的一键配置结束后，已连接的5G终端被加入黑名单，但设备实际处于了白名单上网模式（表现为终端显示在黑名单列表里，但仍能上网；新终端无法直接接入）,2.此时重启设备，或配置一下网络参数，令无线模块重启，则设备处于黑名单上网模式，之前已连接的5G终端被加入黑名单，无法再接入wifi,补充：,1.日志时间点11:00左右 | BGA170495921 | M
ROU_NAT_024 |  |  | 低 |  |  |  | 1.新增规则可以接入 | P |  |  |  | M
ROU_NAT_025 |  |  | 低 |  |  |  | 1.删除规则无法接入 | F | 中 | 操作步骤： 1.防蹭网开启，触发一键接入 2.进入防蹭网设置界面，在一键接入过程中删除一条已有的规则 3.尝试其他终端连接WiFi 问题： 1.删除过规则后，其他终端都无法连上WiFi 补充： 1.本次一键接入停止后重新触发，尝试连接，终端可以连上 | BGA170465815 | M
ROU_NAT_026 |  |  | 高 |  |  |  | 1.修改规则无法接入 | P |  |  |  | M
ROU_NAT_027 |  | 黑名单 | 高 |  | 1.把三种终端连接到设备，分别是基本wifi，广告wifi，有线 2.在设备状态内配置禁止访问 3.查看各个终端在线情况 | 基本wifi | 1.禁止后，终端下线，无法重新连接 | P |  |  |  | M
ROU_NAT_028 |  |  | 高 |  |  | 有线 | 1.没有禁止项,无法禁止 | P |  |  |  | M
ROU_NAT_029 |  |  | 低 |  | 1.命令重启设备 |  | 1.禁止的依然在禁止列表内，无法连接 | P |  |  |  | M
ROU_NAT_030 |  |  | 低 |  | 1.掉电重启设备 |  | 1.禁止的依然在禁止列表内，无法连接 | P |  |  |  | M
ROU_NAT_031 |  |  | 高 |  | 1.删除禁止访问列表 2.查看端口接入情况 |  | 1.终端能够接入设备 | P |  |  |  | M
ROU_NAT_032 |  | 同时配置 | 高 |  | 1.同时在黑白名单内 |  | 1.白名单模式下可以上网 | P |  |  |  | M
ROU_NAT_033 |  |  | 高 |  |  |  | 1.黑名单模式下不能上网 | P |  |  |  | M
ROU_NAT_034 |  |  | 高 |  |  |  | 1.重启设备后一样 | P |  |  |  | M

## WIFI
WIFI_测试用例
模块描述 | 各子功能描述
测试环境
测试版本
测试日期
测试人员
用例编号 | 子功能 | 测试项 | 测试优先级 | 前置条件 | 测试步骤及数据 |  | 预期结果 | P/F/NT/Delay | 缺陷严重级 | 实际测试结果 | 备注 | 自动化标志
WIFI_001 | 无线模式-5G | AUTO-802.11a | 中 | 20MHZ | 1.设置无线网卡1为802.11a 2.设置无线网卡2为auto模式 3.开启主机，让无线网卡接入主机的无线网络 4.确认终端能否ping通网关 |  | 1.无线网卡1工作a模式，和无线网卡2工作在ac模式 2.两无线终端都能可以ping通网关 | F | 低 | 问题： 1.无线默认无密码，终端连接可以使用网络，不安全 | BGA170464370 | M
WIFI_002 |  | AUITO-802.11n | 中 |  | 1.设置无线网卡1为802.11n 2.设置无线网卡2为auto模式 3.开启主机，让无线网卡接入主机的无线网络 4.确认终端能否ping通网关 |  | 1.无线网卡1工作n模式，和无线网卡2工作在ac模式 2.两无线终端都能可以ping通网关 | P |  |  |  | M
WIFI_003 |  | AUTO-802.11ac | 中 |  | 1.设置无线网卡1为802.11ac 2.设置无线网卡2为auto模式 3.开启主机，让无线网卡接入主机的无线网络 4.确认终端能否ping通网关 |  | 1.无线网卡1工作ac模式，和无线网卡2工作在ac模式 2.两无线终端都能可以ping通网关 | P |  |  |  | M
WIFI_004 |  | 802.11a转802.11n | 较低 |  | 1.设置无线网卡1为802.11a，设置无线网卡2为auto模式 2.开启主机，让无线网卡接入主机的无线网络 3.把无线网卡1切换成802.11n模式 4.确认l两无线网卡的工作模式和终端能否ping通网关 |  | 1.无线网卡1工作a模式，切换过程对无线网卡2没有影响 | P |  |  |  | M
WIFI_005 |  | 802.11a转802.11ac | 较低 |  | 1.设置无线网卡1为802.11a，设置无线网卡2为auto模式 2.开启主机，让无线网卡接入主机的无线网络 3.把无线网卡1切换成802.11ac模式 4.确认l两无线网卡的工作模式和终端能否ping通网关 |  | 1.无线网卡1工作a模式，切换过程对无线网卡2没有影响 | P |  |  |  | M
WIFI_006 |  | 802.11n转802.11ac | 较低 |  | 1.设置无线网卡1为802.11n，设置无线网卡2为auto模式 2.开启主机，让无线网卡接入主机的无线网络 3.把无线网卡1切换成802.11ac模式 4.确认l两无线网卡的工作模式和终端能否ping通网关 |  | 1.无线网卡1工作n模式，切换过程对无线网卡2没有影响 | P |  |  |  | M
WIFI_007 |  | 40MHZ | 中 |  | 1.开启主机，无线网卡设置为以下模式，接入主机的无线网络，把HT mode设置成40MHz，确认主机工作模式，查看无线网卡工作模式 2.确认终端能否ping通网关 | n | 1.无线网卡工作在n模式 2.终端能ping通网关 | P
WIFI_008 |  |  | 中 |  |  | ac | 1.无线网卡工作在ac模式 4.终端能ping通网关 | P |  |  |  | M
WIFI_009 |  | 80MHZ | 中 |  | 1.开启主机，无线网卡设置为以下模式，接入主机的无线网络，把HT mode设置成80MHz，确认主机工作模式，查看无线网卡工作模式 2.确认终端能否ping通网关 | ac | 1.无线网卡工作在ac模式 4.终端能ping通网关 | P
WIFI_010 |  | a/n/ac模式自动切换 | 中 |  | 1.设置无线网卡1为auto模式，查看无线网卡1工作模式 2.使用无线网卡2在同一信道进行干扰打流，逐步增大打流流量至满速，查看无线网卡1工作模式变化情况 |  | 1.无线网卡工作在n模式 2.无线网卡1工作模式变化ac-n-a | Block
WIFI_011 |  |  | 中 |  | 1.设置无线网卡1为auto模式，使用无线网卡2（auto）在同一信道进行满速干扰打流，查看无线网卡1工作模式 2.，逐步减小打流流量至不打流，查看无线网卡1工作模式变化情况 |  | 1.无线网卡工作在a模式 2.无线网卡1工作模式变化a-n-ac | Block
WIFI_012 | 无线开关 | 无线开关 | 高 | 5G | 1.用终端搜索信号，并加入网络 |  | 1.wifi默认打开，能搜索到信号，且能加入网络 | P |  |  |  | M
WIFI_013 |  |  | 高 |  | 1.掉电重启设备 |  | 1.重启后能正常搜索到信号，且能加入网络 | P
WIFI_014 |  | 隐藏网络 | 中 | 5G | 1.隐藏基本网络的ssid 2.用终端手工加入基本网络 |  | 1.能加入网络 | P |  |  |  | M
WIFI_015 |  |  | 低 |  | 1.命令重启 |  | 1.重启后依然可以自动加入 | P |  |  |  | M
WIFI_016 | SSID | 5G 私网SSID | 较低 | 前置条件 | 1.设置SSID，输入以下参数 2.在终端查看该SSID 3.终端无线连接设备,查看效果 | 最小长度1 | 1.输入的ssid需合法，不合法会有校验 2.ssid可以被终端查看到 3.终端正常连接 | P |  |  |  | M
WIFI_017 |  |  | 较低 |  |  | 空 | 1.可以设置 | P |  |  | 为空时ios没有 安卓有 笔记本有
WIFI_018 |  |  | 高 |  |  | 测试ezviz- 12345 | 1.输入的ssid需合法，不合法会有校验 2.ssid可以被终端查看到 3.终端正常连接 | P |  |  |  | M
WIFI_019 |  |  | 较低 |  |  | 输入最长字符32 | 1.输入的ssid需合法，不合法会有校验 2.ssid可以被终端查看到 3.终端正常连接 | P |  |  |  | M
WIFI_020 |  |  | 较低 |  |  | 输入33位字符 | 1.输入的ssid需合法，不合法会有校验 2.ssid只有前32位会生效，被查看到 3.终端正常连接 | P
WIFI_021 |  |  | 低 |  | 1.配置路由器，设置SSID和密码 2.终端通过wifi接入该路由器 3.更改SSID，查看终端接入情况和ping网关的测试情况 |  | 1.更改SSID之后，终端应该处于离线状态，获取不到ip，ping不通网关 2.需要重新连接 | P |  |  |  | M
WIFI_022 |  |  | 中 |  | 1.设置SSID为隐藏，不可见 2.用终端查看SSID 3.终端手工输入SSID，让其加入设备网络 | 测试ezviz- 12345 | 1.终端无法查到该SSID 2.手工加入设备网络成功 | Block |  |  |  | M
WIFI_023 | WPS | 5G | 高 | 加密方式WPA/WPA2-PSK | 1.配置路由器，设置SSID和密码为以下参数，开启基本无线网络，使用信道149 2.按下一键接入按钮 3.点击网卡接入无线网络 4.两分钟之内查看新的终端是否接入成功 | SSID:测试ezviz- 12345 密码8位：测e- 12 | 1.如上操作之后，新的终端能接入基本网络 2.上网正常 | F | 低 | 问题： 1.防蹭网模式开启，终端连接wifi时不支持wps 2.防蹭网关闭时可以wps 补充： 1.试了四次问题一样，不排除网络环境的干扰 | BGA170497754 | M
WIFI_024 |  |  | 较低 |  |  | SSID:测试ezviz- 12345 密码长度：64位 | 1.如上操作之后，新的终端能接入基本网络 2.上网正常 | F | 低 | 问题： 1.wifi密码强度不足时没提示强度不足，提示建议加强度 补充： 1.请一并检查其他校验框（H5、向导、登录密码） | BGA170497713
WIFI_025 |  |  | 高 | 加密方式WPA2-PSK | 1.配置路由器，设置SSID和密码为以下参数，开启基本网络和访客网络，使用信道157 2.按下一键接入按钮 3.点击网卡接入无线网络 4.两分钟之内查看新的终端是否接入成功 | SSID:测试ezviz- 12345 密码8位：测e- 12 | 1.如上操作之后，新的终端能接入基本网络 2.上网正常 | P
WIFI_026 |  |  | 较低 |  |  | SSID:测试ezviz- 12345 密码长度：64位 | 1.如上操作之后，新的终端能接入基本网络 2.上网正常 | P
WIFI_027 | smartcfg | 5G | 高 | 加密方式WPA/WPA2-PSK | 1.配置设备，设置SSID和密码为以下参数，开启基本无线网络，使用信道149 2.重置萤石设备，按提示接入无线网络 3.按下一键接入按钮 4.两分钟之内查看新的终端是否接入成功 | SSID:测试ezviz- 12345 密码8位：测e- 12 | 1.如上操作之后，新的终端能接入基本网络 2.上网正常 | P |  |  |  | M
WIFI_028 |  |  | 较低 |  |  | SSID:测试ezviz- 12345 密码长度：64位 | 1.如上操作之后，新的终端能接入基本网络 2.上网正常 | Block
WIFI_029 |  |  | 高 | 加密方式WPA2-PSK | 1.配置设备，设置SSID和密码为以下参数，开启基本网络和访客网络，使用信道157 2.重置萤石设备，按提示接入无线网络 3.按下一键接入按钮 4.两分钟之内查看新的终端是否接入成功 | SSID:测试ezviz- 12345 密码8位：测e- 12 | 1.如上操作之后，新的终端能接入基本网络 2.上网正常 | P
WIFI_030 |  |  | 较低 |  |  | SSID:测试ezviz- 12345 密码长度：64位 | 1.如上操作之后，新的终端能接入基本网络 2.上网正常 | Block
WIFI_031 | 安全类型-5G | WPA2(AES) | 低 |  | 1.开启wifi，采用WPA2-PSK的加密模式 2.让无线网卡接入设备无线网络，确认设备工作模式 3.检查终端ping网关情况 |  | 1.无线终端都能通过加密认证，且能ping通网关 | P |  |  |  | M
WIFI_032 |  |  | 高 |  | 1.设置无线网卡1,2,3分别为802.11an和ac模式 2.开启主机，采用WPA2-PSK的加密模式 3.让无线网卡接入设备的无线网络，检查设备工作模式 4.检查终端ping网关情况 |  | 1.无线终端都能通过加密认证，且能ping通网关 | P |  |  |  | M
WIFI_033 |  |  | 中 |  | 1.设置无线网卡1为802.11ac 2.设置无线网卡2为auto模式 3.开启主机，采用WPA2-PSK的加密模式 4.输入各种格式和长度的密码 4.让无线网卡接入设备的无线网络，确认设备工作模式 5.检查终端ping网关情况 | 63位长度 | 1.无线网卡1和无线网卡2,都工作在802.11ac模式 2.无线终端都能通过加密认证，且正常上网 | P |  |  |  | M
WIFI_034 |  |  | 中 |  |  | 特殊字符 | 1.无线网卡1和无线网卡2,都工作在802.11n模式 2.无线终端都能通过加密认证，且正常上网 | P
WIFI_035 |  |  | 中 |  |  | 最长字符64个字符 | 1.无线网卡1和无线网卡2,都工作在802.11n模式 2.只能输入64位十六进制的数 3.无线终端都能通过加密认证，且正常上网 | P |  |  |  | M
WIFI_036 |  | WPA\WPA2PSK | 低 |  | 1.开启wifi，采用WPA\WPA2PSK的加密模式 2.让无线网卡接入设备无线网络，确认设备工作模式 3.检查终端ping网关情况 |  | 1.无线终端都能通过加密认证，且能ping通网关 | P |  |  |  | M
WIFI_037 |  |  | 高 |  | 1.设置无线网卡1，2,3为802.11an和ac 2.开启wifi，采用WPA\WPA2PSK混合模式的加密模式 3.让无线网卡接入设备的无线网络 4.检查终端ping网关情况 | 混合模式 | 1.无线终端都能通过加密认证，且能ping通网关 | P |  |  |  | M
WIFI_038 |  |  | 较低 | 802.11ac | 1.设置无线网卡1为802.11ac 3.开启wifi，采用WPA\WPA2PSK混合模式的加密模式 4.输入各种格式和长度的密码 4.让无线网卡接入设备的无线网络，确认设备工作模式 5.检查终端ping网关情况 | 63位长度 | 1.无线网卡1和无线网卡2,都工作在802.11n模式 2.无线终端都能通过加密认证，且正常上网 | P |  |  |  | M
WIFI_039 |  |  | 较低 |  |  | 特殊字符 | 1.无线网卡1和无线网卡2,都工作在802.11n模式 2.无线终端都能通过加密认证，且正常上网 | P |  |  |  | M
WIFI_040 |  |  | 中 |  |  | 最长字符63个字符 | 1.无线网卡1和无线网卡2,都工作在802.11n模式 2.只能输入64位十六进制的数 3.无线终端都能通过加密认证，且正常上网 | P |  |  |  | M
WIFI_041 | 无线信道-5G | 5G(中) HT20 信道遍历 | 较低 |  | 1.设置无线网卡1为802.11ac 2.开启设备，设置工作信道N 3.使用inSSIDer软件搜索wifi信号，确认终端接入的信道是否为N | 36 | 1.使用软件搜索信号显示wifi信道为36 | P |  |  | 无不加密功能
WIFI_042 |  |  | 较低 |  |  | 40 | 1.使用软件搜索信号显示wifi信道为36 | P
WIFI_043 |  |  | 较低 |  |  | 44 | 1.使用软件搜索信号显示wifi信道为36 | P
WIFI_044 |  |  | 较低 |  |  | 48 | 1.使用软件搜索信号显示wifi信道为36 | P
WIFI_045 |  |  | 较低 |  |  | 52 | 1.使用软件搜索信号显示wifi信道为36 | F | 中 | 问题：,1.5G信道设为52~64时，手机和笔记本电脑等终端搜索wifi信号较慢，修改后要过一两分钟才能重新搜到,补充：,1.修改为52~64以外的其他信道，终端很快就能重新连上 | BGA170497851
WIFI_046 |  |  | 较低 |  |  | 56 | 1.使用软件搜索信号显示wifi信道为36 | P
WIFI_047 |  |  | 较低 |  |  | 60 | 1.使用软件搜索信号显示wifi信道为36 | P
WIFI_048 |  |  | 较低 |  |  | 64 | 1.使用软件搜索信号显示wifi信道为36 | P
WIFI_049 |  |  | 较低 |  |  | 149 | 1.使用软件搜索信号显示wifi信道为36 | P
WIFI_050 |  |  | 较低 |  |  | 153 | 1.使用软件搜索信号显示wifi信道为36 | P
WIFI_051 |  |  | 较低 |  |  | 157 | 1.使用软件搜索信号显示wifi信道为36 | P
WIFI_052 |  |  | 较低 |  |  | 161 | 1.使用软件搜索信号显示wifi信道为36 | P
WIFI_053 |  |  | 较低 |  |  | 165 | 1.使用软件搜索信号显示wifi信道为36 | P
WIFI_054 |  | 5G（中） HT40 信道遍历 | 较低 |  |  | 36 | 1.使用软件搜索信号显示wifi信道为36 | P
WIFI_055 |  |  | 较低 |  |  | 40 | 1.使用软件搜索信号显示wifi信道为36 | P
WIFI_056 |  |  | 较低 |  |  | 44 | 1.使用软件搜索信号显示wifi信道为36 | P
WIFI_057 |  |  | 较低 |  |  | 48 | 1.使用软件搜索信号显示wifi信道为36 | P
WIFI_058 |  |  | 较低 |  |  | 52 | 1.使用软件搜索信号显示wifi信道为36 | P
WIFI_059 |  |  | 较低 |  |  | 56 | 1.使用软件搜索信号显示wifi信道为36 | P
WIFI_060 |  |  | 较低 |  |  | 60 | 1.使用软件搜索信号显示wifi信道为36 | P
WIFI_061 |  |  | 较低 |  |  | 64 | 1.使用软件搜索信号显示wifi信道为36 | P
WIFI_062 |  |  | 较低 |  |  | 149 | 1.使用软件搜索信号显示wifi信道为36 | P
WIFI_063 |  |  | 较低 |  |  | 153 | 1.使用软件搜索信号显示wifi信道为36 | P
WIFI_064 |  |  | 较低 |  |  | 157 | 1.使用软件搜索信号显示wifi信道为36 | P
WIFI_065 |  |  | 较低 |  |  | 161 | 1.使用软件搜索信号显示wifi信道为36 | P
WIFI_066 |  |  | 较低 |  |  | 165 | 1.使用软件搜索信号显示wifi信道为36 | P
WIFI_067 |  | 5G（中） HT80 信道遍历 | 较低 |  |  | 36 | 1.使用软件搜索信号显示wifi信道为36 | P
WIFI_068 |  |  | 较低 |  |  | 40 | 1.使用软件搜索信号显示wifi信道为36 | P
WIFI_069 |  |  | 较低 |  |  | 44 | 1.使用软件搜索信号显示wifi信道为36 | P
WIFI_070 |  |  | 较低 |  |  | 48 | 1.使用软件搜索信号显示wifi信道为36 | P
WIFI_071 |  |  | 较低 |  |  | 52 | 1.使用软件搜索信号显示wifi信道为36 | P
WIFI_072 |  |  | 较低 |  |  | 56 | 1.使用软件搜索信号显示wifi信道为36 | P
WIFI_073 |  |  | 较低 |  |  | 60 | 1.使用软件搜索信号显示wifi信道为36 | P
WIFI_074 |  |  | 较低 |  |  | 64 | 1.使用软件搜索信号显示wifi信道为36 | P
WIFI_075 |  |  | 较低 |  |  | 149 | 1.使用软件搜索信号显示wifi信道为36 | P
WIFI_076 |  |  | 较低 |  |  | 153 | 1.使用软件搜索信号显示wifi信道为36 | P
WIFI_077 |  |  | 较低 |  |  | 157 | 1.使用软件搜索信号显示wifi信道为36 | P
WIFI_078 |  |  | 较低 |  |  | 161 | 1.使用软件搜索信号显示wifi信道为36 | P
WIFI_079 |  |  | 较低 |  |  | 165 | 1.使用软件搜索信号显示wifi信道为36 | P
WIFI_080 |  | 信道自动选择 | 中 | 5G | 1.设备上设置信道自动选择，设置为以下频道带宽 2.另一台路由器上强制信道 3.查看设备上的信道选择，可在终端处无线网卡上查看 4.更改路由器的信道，强制成与设备相同 5.查看设备的信道变化 | HT20 | 当路由器上的强制信道与设备上的信道冲突时，设备上的信道会自动调节到空闲的信道上。 | P
WIFI_081 |  |  | 中 |  |  | HT40 | 当路由器上的强制信道与设备上的信道冲突时，设备上的信道会自动调节到空闲的信道上。 | P
WIFI_082 |  |  | 中 |  |  | HT80 | 当路由器上的强制信道与设备上的信道冲突时，设备上的信道会自动调节到空闲的信道上。 | P
WIFI_083 |  | 更改当前信道 | 中 |  | 1.点击更改当前信道按钮，查看设备wifi信道变化 | HT20 | 1.无线网络断连后重新自动连接，wifi信道发生的切换 | P
WIFI_084 |  |  | 中 |  |  | HT40 | 1.无线网络断连后重新自动连接，wifi信道发生的切换 | P
WIFI_085 |  |  | 中 |  |  | HT80 | 1.无线网络断连后重新自动连接，wifi信道发生的切换 | P
WIFI_086 | 双频合一 |  |  |  | 1.双频合一开启 |  | 1.优先接入5G | F | 中 | 问题： 1.双频合一开启时，手机连接wifi，工作频段在2.4G和5G之间切换，不稳定 2.见附件日志，搜索关键字6c:5c:14:1b:5f:c8，在15:07以后 补充： 1.此时只有另一个ios手机连接着wifi | BGA170465056
WIFI_087 |  |  |  |  | 1.只支持2.4G的 |  | 1.连接到2.4G | P

## 平台交互
平台交互_测试用例
模块描述 | 各子功能描述 注册:简单描述该模块要实现的功能 心跳保持:简单描述该模块要实现的功能 添加删除:简单描述该模块要实现的功能 信息上报:简单描述该模块要实现的功能
测试环境
测试版本
测试日期
测试人员
用例编号 | 子功能 | 测试项 | 测试优先级 | 前置条件 | 测试步骤及数据 |  | 预期结果 | P/F/NT/Delay | 缺陷严重级 | 实际测试结果 | 备注 | 自动化标志
Reg_001 | 注册 | 注册 | 中 |  | 1.设备启动，查看设备是否发起注册 |  | 1.设备向平台发起注册，向LBS发起连接 | F | 中 | 问题：,1.设备恢复出厂，手机连接wifi后自动弹出的欢迎页显示不正确,2.只显示一个角落，标题为登录，没有按钮可以操作,补充：,1.用两个ios手机连接均有这个问题,2.安卓的oppo手机跳转正常，显示欢迎页，但跳转成功前有一瞬间显示web的界面 | BGA170495948
Reg_002 |  |  | 中 | 1.设备网络正常 | 1.查看设备向LBS发起连接后，LBS的返回 |  | 1.返回DAS和STUN地址（海外没有stun服务器，不会返回stun地址） | F | 中 | 问题： 1.插入电源时偶现冒火花 | BGA170490999
Reg_003 |  |  | 中 |  | 1.设备端getCivilStatus查看各服务器地址 | das | 1.地址获取正确 | F | 中 | 问题： 1.test2的移动客户端，W3设备详情点不进去，显示为IPC特有的设置按钮 补充： 1.将型号改为W1也有同样的问题 2.型号改为W1后添加到线上正常 3.不确定能力集是否有差别 | BGA170462972
Reg_004 |  |  | 中 |  |  | stun | 1.地址获取正确（海外没有stun服务器，不会返回stun地址） | F | 低 | 问题： 1.进行wifi开关或参数设置时，web经常自动登出 2.见10:19左右的日志 | BGA170495321
Reg_005 |  |  | 中 |  | 1.查看设备连接DAS后，DAS的返回 |  | 1.返回alarm地址和端口、ntp地址和设备心跳间隔(心跳间隔打印为heartbeat_interval_) | F | 低 | 问题： 1.手机连其他网络，通过app在线升级W3，进度条到50%处停住，一段时间后直接提示升级成功 | BGA170480421
Reg_006 |  |  | 中 |  | 1.设备端getCivilStatus查看各服务器地址 | alarm | 1.地址获取正确，端口号正确 | F | 低 | 问题： 1.手机连W3的wifi，通过app进行升级，进度条到一半停住 | BGA170480420
Reg_007 |  |  | 中 |  |  | ntp | 1.地址获取正确 | F | 低 | 问题： 1.检测上网方式失败后，切换上网方式点击保存，提示正在检测上网方式无法保存，见附件9:16左右的日志 补充： 1.PPPOE方式，断电上电，检测上网方式失败，切换为DHCP，点击保存，提示正在检测上网方式，无法保存 | BGA170480372
Reg_008 |  |  | 中 |  | 1.查看DAS返回的设备心跳间隔 |  | 1.心跳间隔正确（已添加账户为30s，未添加账户为180s）(心跳间隔打印为heartbeat_interval_) | P | 建议 | 问题： 1.wifi设置界面，建议开关名称和开关位置距离调整近一些 | BGA170483745
Reg_009 |  |  | 中 | 1.设备已联网，未添加到平台用户 | 1.查看设备注册到DAS的状态（设备端getCivilStatus查看） |  | 1.联网后，registered状态10s内变为True 2.注册时间更新为该时刻 | P | 建议 | 问题： 1.防蹭网功能相关提示不到位，体验不佳 2.防蹭网功能开启后，如果首次使用的话，不知道怎么才能让手机连上W3的WiFi | BGA170462942
Reg_010 |  |  | 高 | 1.设备已联网，已添加到平台用户 |  |  | 1.联网后，registered状态10s内变为True 2.注册时间更新为该时刻 | P
Reg_011 |  |  | 低 |  | 1.在客户端查看已注册的设备状态 |  | 1.显示设备在线 | P
Reg_012 |  | 重连 | 低 |  | 1.设备注册时连不上das，查看是否重连 |  | 1.设备会尝试3次重连 2.3次连不上会去lbs重新查询新的das地址 1.3个心跳收不到，设备会去重连。串口打印[set_peer_addr]can't get host by name dev.ezvizlife.com即表示在重连 | P
Reg_013 |  |  | 低 |  | 1.设备和das连接断开，心跳超时后，查看设备尝试连接次数（串口日志查看） |  | 1.设备会尝试3次重连 2.3次连不上会去lbs重新查询新的das地址 | P
Reg_014 |  |  | 低 |  | 1.3次尝试中，重连成功，查看注册状态 |  | 1.设备恢复在线状态 2.registered状态10s内变为True 3.注册时间更新为该时刻 | P
Reg_015 |  |  | 低 | 1.设备已联网 2.das失效 | 1.重新获取到新的das地址后，查看注册状态 |  | 1.registered状态10s内变为True 2.注册时间更新为该时刻 | P
Reg_016 |  |  | 中 |  | 1.系统启动后wan口先连上不能上外网的，等一会切换到能连外网的网络，查看是否能连上平台 |  | 1.注册成功 | P
Reg_017 |  |  | 中 |  | 1.系统启动后wan口连上能上外网的网络，等一会切换到不能上外网的网络，等X3C与平台断开，再连上能上外网的网络，看是否能连上平台 |  | 1.注册成功 | P
KeepAlive_001 | 心跳保持 | 心跳保持 | 高 | 已注册，未添加账户 | 1.在串口打印中查看设备心跳时间间隔 |  | 1.心跳时间间隔为180S | P
KeepAlive_002 |  |  | 高 |  | 1.将设备断网 2.设备端getCivilStatus查看registered状态 |  | 1.一个心跳周期内registered状态仍为TRUE，超出后状态为FALSE（一个心跳没收到后，进行一次重连，再连不上则将状态置为FALSE；可能TCP层有其他判断，提前发现连接断开，即可变为FALSE） | P
KeepAlive_003 |  |  | 中 |  | 1.将设备断网 2.三个心跳周期内，在客户端输入序列号查找添加 |  | 1.能查找到设备，但添加失败，提示不在线 | P
KeepAlive_004 |  |  | 中 |  | 1.将设备断网 2.三个心跳周期后，在客户端输入序列号查找添加 |  | 1.查找不到设备，提示不在线 | P
KeepAlive_005 |  |  | 高 | 已注册，已添加账户 | 1.在串口打印中查看设备心跳时间间隔 |  | 1.心跳时间间隔为30S | P
KeepAlive_006 |  |  | 高 |  | 1.将设备断网 2.设备端getCivilStatus查看registered状态 |  | 1.一个心跳周期内registered状态仍为TRUE，超出后状态为FALSE（一个心跳没收到后，进行一次重连，再连不上则将状态置为FALSE；可能TCP层有其他判断，提前发现连接断开，即可变为FALSE） | P
KeepAlive_007 |  |  | 中 |  | 1.将设备断网 2.三个心跳周期内，查看设备在线情况 |  | 1.设备仍显示在线 | P
KeepAlive_008 |  |  | 中 |  | 1.将设备断网 2.三个心跳周期后，查看设备在线情况 |  | 1.设备显示掉线 | P
KeepAlive_009 |  |  | 中 | 已注册，添加账户后删除 | 1.在串口打印中查看设备心跳时间间隔 |  | 1.心跳时间间隔仍为30S，一段时间后（das定期轮询，但轮询周期不确定）变为180s | P
Add_001 | 添加删除 | 添加 | 高 | 1.设备已注册，未添加账户 | 1.将设备添加至账户，查看心跳间隔 |  | 1.心跳时间间隔被设为30s | P
Add_002 |  |  | 高 |  | 1.将设备添加至账户，查看alarm地址 |  | 1.alarm地址被设置为当前平台的alarm地址 | P
Add_003 |  | 删除 | 高 | 1.设备已注册，已添加账户 | 1.将设备从账户下删除，查看心跳间隔 |  | 1.心跳时间间隔仍为30S，一段时间后（das定期轮询，但轮询周期不确定）变为180s | P
Add_004 |  |  | 高 |  | 2.将设备从账户下删除，查看alarm地址 |  | 1.设备重新注册后，alarm地址被清零 | P
KeepAlive_001 | 信息上报 | 信息上报 | 中 | 前置条件 | 1.注册完成后，查看设备信息的上报 | 长序列号 | 1.上报正确 | P
KeepAlive_002 |  |  | 中 |  |  | 短序列号 | 1.上报正确 | P
KeepAlive_003 |  |  | 中 |  |  | 设备型号 | 1.上报正确 | P
KeepAlive_004 |  |  | 中 |  |  | 软件版本 | 1.上报正确 | P
KeepAlive_005 |  |  | 中 |  |  | 设备IP地址 | 1.上报正确 | P
KeepAlive_006 |  |  | 中 |  |  | mac地址 | 1.上报正确 | P
KeepAlive_007 |  |  | 中 |  |  | 自定义设备名称（与设备型号一致） | 1.上报正确 | P