## 测试记录总体说明
测试记录总体说明
项目名称 | W3高端家庭商用出口路由开发
SVN路径 | https://192.0.0.240/PJ05D2017050802
测试版本 | V1.3.2 build170825
测试时间 | 2017/09/04-2017/09/11
测试环境 | 测试对象：CS-W3-WD1200G 硬件环境: W3 TP-Link交换机 IOS手机 NW383双频无线网卡、MW300U、MW150uh1.0、Tenda、COMFRST-CF-WU7755P、FAST 11AC双频无线网卡、COMFAST CF-912AC、百度、net-core 磊科367a151105518、FAST FW150US、EDUP802.11N、net-core 磊科 NW336、TP-LINK TL-WN725N、TP-LINK 、TL-WDN5200、D-LINK DWA-151、COMFRST CF-WU835P、LB-LINK802.11N、300MBPS FCC、LB-LINK、小米4、vivox9s、ipad、C2S/C2W、CS-C6-21WFR-B 、CS-C2miniS-52WFR、C1S、C3S-52、C4S-52、CS-F2-31WFR 、CS-C2mini-31WFR 、CS-C2C-31WFR 、CS-C3C-31FR、CS-C2C-31WFR-B、CS-C2W-31WPFR、CS-C2C-32WFR、CS-C6H-31WFR、CS-C6T-32WMFR、CS-C6TC-32WFR、CS-C5C-3B1WFR、CS-C6H-3B1WFR、CS-C5S-3C2WFR（H265）、CS-C5S-1B2WFR、CS-C2C-1A1WFR、CS-C6P-7A3WFR、W1、W2S、W2C、X3C 软件环境:IOS10.3.3 W3:V1.3.2 build170825
测试人员 | 测试任务
沈扬10 | WAN 手机H5 移动客户端 兼容性 终端安全 其他
模块用例记录 |  | 用例执行记录 | [11 empty] | 用例筛选策略 | 测试概述
模块名称 | 模块测试用例数 | 执行用例数 | 执行覆盖率 | P | F(高) | F(中) | F(低) | 建议 | Delay | Defer | NT | NP | Block
WAN | 66 | 44 | 66.67% | 41 | 0 | 2 | 1 | 0 | 0 | 0 | 1 | 0 | 21
手机H5 | 599 | 561 | 93.66% | 561 | 0 | 0 | 0 | 1 | 0 | 0 | 0 | 0 | 38
移动客户端 | 8 | 5 | 62.5% | 5 | 0 | 0 | 0 | 0 | 0 | 0 | 0 | 0 | 3
兼容性 | 87 | 73 | 83.91% | 73 | 0 | 0 | 0 | 0 | 0 | 0 | 0 | 0 | 14
终端安全 | 39 | 34 | 87.18% | 32 | 0 | 0 | 2 | 0 | 0 | 0 | 0 | 0 | 5
其他 | 24 | 24 | 100% | 4 | 0 | 3 | 17 | 4 | 0 | 0 | 0 | 0 | 0
web控件 | 1022 | 956 | 93.54% | 919 | 0 | 0 | 1 | 1 | 0 | 0 | 0 | 0 | 102
合计 | 1845 | 1697 | 91.98% | 1635 | 0 | 5 | 21 | 6 | 0 | 0 | 1 | 0 | 183

## WAN
WAN_测试用例
模块描述 | 各子功能描述 MAC克隆:简单描述该模块要实现的功能 MTU:简单描述该模块要实现的功能 上网方式:简单描述该模块要实现的功能 物理端口:简单描述该模块要实现的功能
测试环境
测试版本
测试日期
测试人员
用例编号 | 子功能 | 测试项 | 测试优先级 | 前置条件 | 测试步骤及数据 |  | 预期结果 | P/F/NT/Delay | 缺陷严重级 | 实际测试结果 | 备注 | 自动化标志
WAN_001 | MAC克隆 | 默认mac | 较低 |  | 1.在mac地址克隆处选择默认mac地址 2.在镜像的交换机的监控口使用Wireshark进行抓包查看报文中的源mac地址是否与配置的一致 |  | 1.报文中的source mac地址与配置的一致 | P |  |  |  | M
WAN_002 |  | 客户端mac | 较低 |  | 1.在mac地址克隆处,选择以下客户端的mac地址 2.在镜像的交换机的监控口使用Wireshark进行抓包查看报文中的源mac地址是否与配置的一致 | WIFI | 1.报文中的source mac地址与配置的一致 | P |  |  |  | M
WAN_003 |  |  | 较低 |  |  | 手动输入合法的地址 | 1.报文中的source mac地址与配置的一致 | P |  |  |  | M
WAN_004 |  | 指定mac | 较低 |  | 1.在mac地址克隆处，配置客户指定mac地址，填写mac以下地址 2.在镜像的交换机的监控口使用Wireshark进行抓包查看报文中的源mac地址是否与配置的一致 | 00:00:00:00:00:00 | 1.提示非法mac地址，无法下发 | P |  |  |  | M
WAN_005 |  |  | 较低 |  |  | 01:00:00:00:00:11 | 1.提示非法mac地址，无法下发 | P |  |  |  | M
WAN_006 |  |  | 较低 |  |  | FF:FF:FF:FF:FF:FF | 1.提示非法mac地址，无法下发 | P |  |  |  | M
WAN_007 |  |  | 较低 |  |  | 00:00:00:00:01:01 | 1.报文中的source mac地址与配置的一致 | P |  |  |  | M
WAN_008 |  | 重启路由器 | 低 |  | 1.命令重启 2.复位之后查看mac地址配置是否与掉电前一致 3.w在镜像的交换机的监控口使用Wireshark进行抓包查看报文中的源mac地址是否与配置的一致 |  | 1.重启之后，mac地址克隆的配置不会改变 2.报文中的source mac地址与配置的一致 | P |  |  |  | M
WAN_009 |  |  | 低 |  | 1.掉电重启 2.复位之后查看mac地址配置是否与掉电前一致 3.在镜像的交换机的监控口使用Wireshark进行抓包查看报文中的源mac地址是否与配置的一致 |  | 1.重启之后，mac地址克隆的配置不会改变 2.报文中的source mac地址与配置的一致 | P |  |  |  | M
WAN_010 | MTU | DHCP | 高 | 1、正常连接外网 2、PC与路由接在同一HUB下 | 1.设置路由器上网方式为DHCP，设置MTU值为以下值,点击保存 2.PC WIFI 连接到网关，上打开PC cmd，串口命令输入ping -l （） -f (WAN口IP地址)，括号内的值为设置的MTU值减去28，查看ping报情况 3.输入ping -l （）(WAN口IP地址)，括号内的值为设置的MTU值减去27，查看ping报情况 | 575 | 保存不成功，提示“请输入一个介于576和1500的值” | P |  |  |  | M
WAN_011 |  |  | 高 |  |  | 576 | 1.保存成功 2.正常ping通外网 3.能ping通外网，PC上通过wireshark软件查看数据包已被分片 | P |  |  |  | M
WAN_012 |  |  | 高 |  |  | 1500 | 1.保存成功 2.正常ping通外网 3.不能ping通外网，提示需要拆分数据包但是设置了DF | P |  |  |  | M
WAN_013 |  |  | 高 |  |  | 1501 | 保存不成功，提示“请输入一个介于576和1500的值” | P |  |  |  | M
WAN_014 |  | 静态ip | 高 |  | 1.设置上网方式为手动配置ip地址，设置MTU值为以下值,点击保存 2.PC WIFI 连接到网关，上打开PC cmd，串口命令输入ping -l （） -f (WAN口IP地址)，括号内的值为设置的MTU值减去28，查看ping报情况 3.输入ping -l （） (WAN口IP地址)，括号内的值为设置的MTU值减去27，查看ping报情况 | 575 | 保存不成功，提示“请输入一个介于576和1500的值” | P |  |  |  | M
WAN_015 |  |  | 高 |  |  | 576 | 1.保存成功 2.正常ping通外网 3.能ping通外网，PC上通过wireshark软件查看数据包已被分片 | F | 中 | 操作步骤: 1.web页上设置DHCP 和静态IP的 MTU为576 2.cmd中ping wan口直连的pc 3.通过wireshark软件查看数据包 预期结果：数据包被分片 问题： 1.数据包未分片 补充:非mtu 1500都存在问题 | BGA170471473 | M
WAN_016 |  |  | 高 |  |  | 1500 | 1.保存成功 2.正常ping通外网 3.不能ping通外网，提示需要拆分数据包但是设置了DF | P |  |  |  | M
WAN_017 |  |  | 高 |  |  | 1501 | 保存不成功，提示“请输入一个介于576和1500的值” | P |  |  |  | M
WAN_018 |  | PPPOE | 高 |  | 1.设置上网方式为PPPOE，设置MTU值为以下值,点击保存 2.连接网关串口，串口命令输入ping -l （） -f(WAN口IP地址)，括号内的值为设置的MTU值减去28，查看ping报情况 3.输入ping -l （） (WAN口IP地址)，括号内的值为设置的MTU值减去27，查看ping报情况 | 575 | 保存不成功，提示“请输入一个介于576和1500的值” | P |  |  |  | M
WAN_019 |  |  | 高 |  |  | 576 | 1.保存成功 2.正常ping通外网 3.能ping通外网，PC上通过wireshark软件查看数据包已被分片 | Block |  |  |  | M
WAN_020 |  |  | 高 |  |  | 1492 | 1.保存成功 2.正常ping通外网 3.不能ping通外网，提示需要拆分数据包但是设置了DF | Block |  |  |  | M
WAN_021 |  |  | 高 |  |  | 1493 | 保存不成功，提示“请输入一个介于576和1500的值” | P |  |  |  | M
WAN_022 |  | 影响 | 中 |  | 1.修改MTU，查看速率是否有影响（LAN->WAN打流） | 576 | 1.速率正常，MTU对传输速率没有过大影响（修改用例） | F | 中 | lan->wan 打流mtu非1500都会有问题 | BGA170473873
WAN_023 |  |  | 中 |  |  | 1480 |  | P
WAN_024 |  |  | 中 |  |  | 1500 |  | P
WAN_025 |  | 无线中继 | 高 |  | 1.设置上网方式为无线中继，设置MTU值为以下值,点击保存 2.PC WIFI 连接到网关，上打开PC cmd，串口命令输入ping -l （） -f www.baidu.com，括号内的值为设置的MTU值减去28，查看ping报情况 3.输入ping -l （） -f www.baidu.com，括号内的值为设置的MTU值减去27，查看ping报情况 | 575 | 保存不成功，提示“请输入一个介于576和1500的值” | Block |  | 暂不支持，用例先不删 |  | M
WAN_026 |  |  | 高 |  |  | 576 | 1.保存成功 2.正常ping通外网 3.能ping通外网，PC上通过wireshark软件查看数据包已被分片 | Block |  |  |  | M
WAN_027 |  |  | 高 |  |  | 1500 | 1.保存成功 2.正常ping通外网 3.不能ping通外网，提示需要拆分数据包但是设置了DF | Block |  |  |  | M
WAN_028 |  |  | 高 |  |  | 1501 | 保存不成功，提示“请输入一个介于576和1500的值” | Block |  |  |  | M
WAN_029 | 上网方式 | 静态IP （修改） | 中 | 前置条件 | 1.选择WAN上网方式为手动配置IP地址,配置以下地址: | 10.0.0.2 | 1.能够设置成功 2.LAN侧的终端ping通10.0.0.2 | P |  |  |  | M
WAN_030 |  |  | 低 |  |  | 172.18.0.2 | 1.能够设置成功 2.LAN侧的终端ping通172.18.0.2 | P |  |  |  | M
WAN_031 |  |  | 低 |  |  | 192.168.210.2 | 1.能够设置成功 2.LAN侧的终端ping通192.168.210.2 | P |  |  |  | M
WAN_032 |  |  | 低 |  |  | 10.0.1.2/28 | 1.能够设置成功 2.LAN侧的终端ping通10.0.1.2 | P |  |  |  | M
WAN_033 |  |  | 中 | 需要真实的DNS服务器IP | 1.不配置DNS服务器 2.查看LAN下的终端DNS服务器ip的分配情况，和地址解析情况 |  | 1.lan侧分配到网关地址作为DNS服务器 2.终端能正常解析网页 | Block |  |  |  | M
WAN_034 |  |  | 较低 |  | 1.配置可用的主用DNS 2.查看LAN下的终端DNS服务器ip的分配情况，和地址解析情况 |  | 1.lan侧分配到网关地址作为DNS服务器 2.终端能正常解析网页 | P |  |  |  | M
WAN_035 |  |  | 较低 |  | 1.配置可用的备用DNS 2.查看LAN下的终端DNS服务器ip的分配情况，和地址解析情况 |  | 1.lan侧分配到网关地址作为DNS服务器 2.终端能正常解析网页 | P |  |  |  | M
WAN_036 |  |  | 较低 |  | 1.配置一个无效的主用DNS服务器 2.再配置一个有效的主用DNS服务器 |  | 1.lan侧分配到网关地址作为DNS服务器 2.终端能正常解析网页 | P |  |  |  | M
WAN_037 |  |  | 低 |  | 1.进行以下各种异常操作 2.查看操作完之后，路由器的实际状态和终端的ping外部网络的情况 | 网线中断恢复 | 1.路由器保留配置成功，lan侧的终端ping通外部网络或外部网关地址 | P |  |  |  | M
WAN_038 |  |  | 低 |  |  | 频繁插拔网线 | 1.路由器保留配置成功，lan侧的终端ping通外部网络或外部网关地址 | P |  |  |  | M
WAN_039 |  | pppoe拨号 | 较高 | 需要各家电信商账号和线路 | 电信拨号测试（王金） |  | 1.能正常拨号 | F | 低 | [web]PPOE拨号上网偶现提示出现英文提示 | BGA170484176 | M
WAN_040 |  |  | 中 |  | 联通拨号测试（公司701） |  | 1.能正常拨号 | Block |  |  | 没有环境 | M
WAN_041 |  |  | 较低 |  | 移动拨号测试 |  | 1.能正常拨号 | Block |  |  | 没有环境 | M
WAN_042 |  |  | 较低 |  | 华数拨号测试（姜舒） |  | 1.能正常拨号 | P |  |  |  | M
WAN_043 |  |  | 较低 |  | 1.pppoe错误账号测试:填写错误的拨号账号 2.检查返回结果 | 用户名错误 | 1.返回错误代码或提示信息 具体错误代码及提示 | Block |  |  |  | M
WAN_044 |  |  | 较低 |  |  | 密码错误 | 1.返回错误代码或提示信息 | Block |  |  |  | M
WAN_045 |  |  | 较低 |  | 1.插拔网线，短时间（5S）重新接上 |  | 1.重新接上后网络正常，无需重新拨号 | Block |  |  |  | M
WAN_046 |  |  | 低 |  | 1.掉电重启 |  | 1.掉电重启后，自动拨号成功，能够正常上网 | Block |  |  |  | M
WAN_047 |  |  | 较低 |  | 1.DNS分配情况测试： 分别设置以下情况后，查看终端上DNS ip的分配情况和地址解析情况 | 不配置DNS | 1.lan侧分配到网关地址作为DNS服务器 2.终端能正常解析网页 | Block |  |  |  | M
WAN_048 |  |  | 低 |  |  | 只配置主用DNS | 1.lan侧分配到网关地址作为DNS服务器 2.终端能正常解析网页 | Block |  |  |  | M
WAN_049 |  |  | 低 |  |  | 只配置备用DNS | 1.lan侧分配到网关地址作为DNS服务器 2.终端能正常解析网页 | Block |  |  |  | M
WAN_050 |  |  | 低 |  |  | 两个都配置 | 1.lan侧分配到网关地址作为DNS服务器 2.终端能正常解析网页 | Block |  |  |  | M
WAN_051 |  |  | 较低 |  | 1.长期稳定性测试，放电信拨号环境下，长时间运行 |  | 1.拨号成功后，挂7天业务。不会有断开的情况发生 | Block |  |  |  | M
WAN_052 |  | DHCP | 高 | 上级路由已开启DHCP | 1.WAN口设置ip地址自动获取 |  | 1.能够自动从上级路由获取到ip地址、子网掩码、默认网关 2.LAN口端的PC能够ping通上级路由 | P |  |  |  | M
WAN_053 |  |  | 较低 |  | 1.进行以下异常操作 | 插拔网线（2分钟） | 1.网线中断恢复后，ip地址重新获取 | P |  |  |  | M
WAN_054 |  |  | 较低 |  |  | 频繁插拔网线 | 1.网线恢复后，ip地址重新获取 | P |  |  |  | M
WAN_055 |  |  | 较低 |  | 长期稳定性测试（续约） |  | 1.DHCP获取ip成功，挂7天业务。不会有断开的情况发生 | Block |  |  |  | M
WAN_056 |  | AUTO | 中 | pppoe账号 | 1.WAN口接入pppoe拨号环境中 2.启动auto模式 |  | WAN口会识别到需要pppoe拨号，提示输入账号密码 | Block |  |  |  | M
WAN_057 |  |  | 中 | DHCP模式 | 1.WAN口接入DHCP环境中 2.启动auto模式 |  | WAN口会识别到需要DHCP模式，并且会从DHCP server处获取ip地址 | P |  |  |  | M
WAN_058 |  |  | 低 | 静态模式 | 1.WAN口接入静态环境中 2.启动auto模式 |  | 提示检测上网方式失败 | P |  |  |  | M
WAN_059 |  |  | 低 | 无上网环境 | 1.WAN口接入无上网环境中 2.启动auto模式 |  | 提示检测上网方式失败 | P |  |  |  | M
WAN_060 | 物理端口 | WAN | 高 | 前置条件 | 1.XR端口为auto模式 2.对端设备设置成对应模式 3.用网线对接，查看端口状态(可以在任务管理器联网里查看速率或者在网关串口命令et port_status ) | 10M-全双工 | 1.端口能够up，速率是10M全双工/半双工 | P |  |  |  | M
WAN_061 | [5 empty] | 100M-全双工 | 1.端口能够up，速率是100M全双工/半双工 | P
WAN_062 |  |  | 高 |  |  | 1000M-全双工 | 1.端口能够up，速率是1000M全双工/半双工 | P |  | 百兆改为千兆，跟开发讨论 |  | M
WAN_063 |  |  | 高 |  |  | AUTO | 1.端口能够up，速率是1000M全双工 | P |  |  |  | M
WAN_064 |  | 三方设备对接 | 高 |  | 1.WAN口对接以下第三方交换机设备。三方设备上面接网关设备，开启DHCP 2.XRLAN口下接终端 3.查看WAN口的up情况，和DHCP client获取地址情况 4.终端ping网关地址，查看结果 | H3C | 1.端口能自协商成功，端口能up 2.网关地址能ping通 | NT |  | 没有设备 |  | M
WAN_065 |  |  | 高 |  |  | TP-LINK | 1.端口能自协商成功，端口能up 2.网关地址能ping通 | P |  |  |  | M
WAN_066 |  |  | 高 |  |  | D-LINK | 1.端口能自协商成功，端口能up 2.网关地址能ping通 | Block |  | 没有设备 |  | M

## 手机H5
手机H5_测试用例
模块描述 | 各子功能描述 向导页:向导页 登录页:MergeCells 首页:MergeCells 重启网关:MergeCells 网络设置:MergeCells 摄像机管理:MergeCells 终端设备管理:MergeCells 主页异常提示:MergeCells
测试环境
测试版本
测试日期
测试人员
用例编号 | 子功能 | 测试项 | 测试优先级 | 前置条件 | 测试步骤及数据 |  | 预期结果 | P/F/NT/Delay | 缺陷严重级 | 实际测试结果 | 备注 | 自动化标志
Guide_001 | 向导页 | 欢迎页 | 较低 |  | 1.查看“欢迎页”界面显示情况 |  | 1.显示“欢迎使用萤石千兆双频无线路由器”，提供“开启使用”按钮 | P
Guide_002 |  |  | 较高 | 处于欢迎页 | 1.点击“开启使用”按钮，查看效果 |  | 1.跳转到“登录密码设置”界面 | P
Guide_003 |  | 登录密码设置 | 较低 | 处于登录密码设置页 | 1.查看“登录密码设置”界面显示情况 |  | 1.标题显示“登录密码设置”，有步骤1/4示意图 2.界面提示“初次使用，为了保障您的网络使用安全，请设置一个安全登录密码”“该密码将用于登录网关设备” 3.提供“登录密码”、“确认密码”设置框、“保存，下一步”按钮 | P
Guide_004 |  |  | 中 |  | 1.查看登录密码框 |  | 1.提示“8-16个字符” | P
Guide_005 |  |  | 中 |  | 2.查看确认密码框 |  | 1.提示“请再次输入密码” | P
Guide_006 |  |  | 高 |  | 1.设置密码为以下类型，其他参数正确，点击保存，查看效果 | 数字 | 1.密码设置成功 | P
Guide_007 |  |  | 较高 |  |  | 大写字母 | 1.密码设置成功 | P
Guide_008 |  |  | 高 |  |  | 小写字母 | 1.密码设置成功 | P
Guide_009 |  |  | 中 |  |  | 下划线 | 1.密码设置成功/支持全字符 | P
Guide_010 |  |  | 中 |  |  | 中划线 | 1.密码设置成功/支持全字符 | P
Guide_011 |  |  | 较低 |  |  | 其他特殊字符 | 1.提示“只能输入英文、数字、下划线或中划线”/支持全字符 | P
Guide_012 |  |  | 中 |  | 1.设置密码为以下类型组合（数字、大写字母、小写字母、下划线或中划线），其他参数正确，点击保存，查看效果 | 任意1种 | 1.提示“密码强度不足，应为数字、小写字母、大写字母、下划线或中划线中至少两种类型的组合” | P
Guide_013 |  |  | 较低 |  |  | 任意2种 | 1.设置成功 | P
Guide_014 |  |  | 较低 |  |  | 任意3种 | 1.设置成功 | P
Guide_015 |  |  | 较低 |  |  | 4种 | 1.设置成功 | P
Guide_016 |  |  | 较低 |  | 1.设置密码为以下长度，其他参数正确，点击保存，查看效果 | 0 | 1.提示“不能为空” | P
Guide_017 |  |  | 较低 |  |  | 7 | 1.提示“不能少于8个字符”/文字内容过短 | P
Guide_018 |  |  | 高 |  |  | 8 | 1.设置成功 | P
Guide_019 |  |  | 中 |  |  | 16 | 1.设置成功 | P
Guide_020 |  |  | 较低 |  |  | 17 | 1.无法输入 | P
Guide_021 |  |  | 较低 |  | 1.在确认密码框输入以下内容，其他参数正确，点击保存，查看效果 | 空 | 1.提示“不能为空” | P
Guide_022 |  |  | 较高 |  |  | 错误的密码 | 1.提示“两次输入的密码不一致” | P
Guide_023 |  |  | 高 |  |  | 正确的密码 | 1.设置成功 2.跳转到“连接网线”界面 | P
Guide_024 |  | 连接网线 | 较低 | 上行冲突 | 1.检测到局域网地址和上行地址冲突，查看界面提示 |  | 1.提示“检测到局域网网段地址与上级网段地址冲突，需修改后才能正常上网，系统为您推荐一个可用地址：X.X.X.X（设置完成后，您需要通过新地址登录设备）” 2.提供“修改，继续设置”、“不修改，继续设置”、“跳过此步”按钮 | P
Guide_025 |  |  | 中 |  | 1.点击“修改，继续设置”按钮，查看效果 |  | 1.跳转到“连接网线”界面 2.向导完成后网段修改 | P
Guide_026 |  |  | 中 |  | 1.点击“不修改，继续设置”按钮，查看效果 |  | 1.跳转到“连接网线”界面 2.向导完成后网段未修改 | P
Guide_027 |  |  | 中 |  | 1.点击“跳过此步”按钮，查看效果 |  | 1.跳转到“连接网线”界面 2.向导完成后网段未修改 | P
Guide_028 |  |  | 较低 |  | 1.查看“连接网线”界面显示情况 |  | 1.标题显示“连接网线”，有步骤2/4示意图 2.界面提示“请将网线插入设备网口”，并配有wan口颜色示意图 3.提供“跳过此步”按钮和网线连接状态按钮 | P
Guide_029 |  |  | 较低 | wan口未连接 | 1.WAN口未连接，查看界面显示情况 |  | 1.状态按钮置灰，按钮提示“网线未连接” | P
Guide_030 |  |  | 中 |  | 1.WAN口未连接，点击跳过此步，查看效果 |  | 1.跳过“连接网线”界面，直接跳转到“Wi-Fi网络设置”界面 | P
Guide_031 |  |  | 中 | wan口已连接 | 1.WAN口已连接，查看界面显示情况 |  | 1.状态按钮激活，按钮提示“网线已连接，下一步” | P
Guide_032 |  |  | 较低 |  | 1.WAN口已连接，点击下一步，查看效果 |  | 1.跳转到“上网设置”界面 | P
Guide_033 |  |  | 中 |  | 1.WAN口已连接，点击跳过此步，查看效果 |  | 1.跳转到“上网设置”界面 | P
Guide_034 |  | 上网设置 | 较低 |  | 1.查看“上网设置”界面显示情况 |  | 1.标题显示“上网设置”，有步骤3/6示意图 2.界面显示“正在检测上网方式” 3.提供“手动设置”按键和“跳过此步”按钮 | P
Guide_035 |  |  | 较高 |  | 1.正在检测过程中点击“手动设置”，查看效果 |  | 1.显示手动配置IP界面，提供“自动检测上网方式”按键 2.检测完成后，在界面上方显示检测结果 | P
Guide_036 |  |  | 较高 |  | 1.在手动设置界面点击“自动检测上网方式”，查看效果 |  | 1.界面显示“正在检测上网方式…” 2.提供“手动设置”按键 | P
Guide_037 |  |  | 中 |  | 1.当上网方式为以下方式时，查看界面显示 | PPPOE | ？ | Block
Guide_038 |  |  | 中 |  |  | DHCP | 1.自动设置为DHCP上网方式，且自动跳过此页面 2.进入wifi设置界面 | P
Guide_039 |  |  | 中 |  | 1.检测上网方式失败，查看页面显示 |  | 1.提示“检测上网方式失败，请重新检测 ” 2.提供重新检测和手动设置按键 | P
Guide_040 |  |  | 较高 |  | 1.在检测失败界面点击以下按键，查看效果 | 重新检测 | 1.界面显示“正在检测上网方式…” 2.提供“手动设置”按键 | P
Guide_041 |  |  | 高 |  |  | 手动设置 | 1.跳转到手动设置界面，提供IP设置项和更多设置按键 2.界面提供“自动检测上网方式”按键 | P
Guide_042 |  |  | 较低 |  | 1.查看上网方式选择选项 |  | 1.提供DHCP动态获取、手动配置IP地址两个可选项 2.提供更多设置按钮 | P
Guide_043 |  |  | 较低 |  | 1.选择右侧上网方式，查看效果 | DHCP动态获取 | 1.显示“DHCP动态获取”界面 | P
Guide_044 |  |  | 较低 |  |  | 手动配置IP地址 | 1.显示“手动配置IP设置”界面 | P
Guide_045 |  |  | 较低 |  | 1.点击更多设置按钮 |  | 1.展开主从DNS设置框 2.再次点击更多设置，设置框被隐藏 | P
Guide_046 |  |  | 较低 |  | 1.点击主DNS框，查看效果 |  | 1.提示“格式：0.0.0.0（可选）” | P
Guide_047 |  |  | 低 |  | 1.设置主DNS服务器为下列内容，查看效果 | 以224开头 | 1.提示“第一项只能介于1和223之间” | P
Guide_048 |  |  | 低 |  |  | 以127开头 | 1.提示“以127开头的IP地址无效” | P
Guide_049 |  |  | 高 |  |  | 0-255 | 1.提示设置成功，显示正确 | P
Guide_050 |  |  | 低 |  |  | >255 | 1.提示“地址只能介于0和255之间” | P
Guide_051 |  |  | 低 |  |  | 非数字 | 1.提示格式不正确 | P
Guide_052 |  |  | 较低 |  |  | 从DNS服务器地址 | 1.提示设置成功，显示正确 | P
Guide_053 |  |  | 低 |  | 1.设置主DNS为以下长度，其他参数正确，查看效果 | 0 | 1.提示“不能为空” | P
Guide_054 |  |  | 低 |  |  | 3 | 1.提示格式错误 | P
Guide_055 |  |  | 较高 |  |  | 4 | 1.提示设置成功，显示与设置一致 | P
Guide_056 |  |  | 较低 |  | 1.点击从DNS框，查看效果 |  | 1.提示“格式：0.0.0.0（可选）” | P
Guide_057 |  |  | 低 |  | 1.设置从DNS服务器为下列内容，查看效果 | 以224开头 | 1.提示“第一项只能介于1和223之间” | P
Guide_058 |  |  | 低 |  |  | 以127开头 | 1.提示“以127开头的IP地址无效” | P
Guide_059 |  |  | 高 |  |  | 0-255 | 1.提示设置成功，显示正确 | P
Guide_060 |  |  | 低 |  |  | >255 | 1.提示“地址只能介于0和255之间” | P
Guide_061 |  |  | 低 |  |  | 非数字 | 1.提示格式不正确 | P
Guide_062 |  |  | 低 |  |  | 主DNS服务器地址 | 1.提示设置成功，显示正确 | P
Guide_063 |  |  | 低 |  | 1.设置从DNS为以下长度，其他参数正确，查看效果 | 0 | 1.提示“不能为空” | P
Guide_064 |  |  | 中 |  |  | 3 | 1.提示格式错误 | P
Guide_065 |  |  | 低 |  |  | 4 | 1.提示设置成功，显示与设置一致 | P
Guide_066 |  |  | 较高 |  |  | 5 | 1.提示格式错误 | P
Guide_067 |  |  | 较低 | 手动设置 | 1.点击ip地址输入框，查看效果 |  | 1.提示“格式：0.0.0.0” | P
Guide_068 |  |  | 中 |  | 1.设置IP地址为以下内容，其他参数正确，查看效果 | 192.168.1.2 | 1.提示设置成功，显示与设置一致 | P
Guide_069 |  |  | 低 |  |  | 127开头 | 1.提示“以127开头的IP地址无效” | P
Guide_070 |  |  | 低 |  |  | 224开头 | 1.提示“第一项只能介于1和223之间” | P
Guide_071 |  |  | 高 |  |  | 0-255的数字 | 1.提示设置成功，显示与设置一致 | P
Guide_072 |  |  | 低 |  |  | 大于255的数字 | 1.提示“地址只能介于0和255之间” | P
Guide_073 |  |  | 低 |  |  | 非数字 | 1.提示格式错误 | P
Guide_074 |  |  | 较低 |  |  | 局域网和上级地址冲突 | 1.提示“IP地址与局域网ip地址冲突” | P
Guide_075 |  |  | 低 |  | 1.设置ip地址为以下长度，其他参数正确，查看效果 | 0 | 1.提示“不能为空” | P
Guide_076 |  |  | 低 |  |  | 3 | 1.提示格式不正确 | P
Guide_077 |  |  | 中 |  |  | 4 | 1.提示设置成功，显示与设置一致 | P
Guide_078 |  |  | 低 |  |  | 5 | 1.提示格式错误 | P
Guide_079 |  |  | 较低 |  | 1.点击子网掩码输入框，查看效果 |  | 1.提示“如：255.255.255.0” | P
Guide_080 |  |  | 高 |  | 1.设置子网掩码为以下内容，其他参数正确，查看效果 | 255.255.255.0 | 1.提示设置成功，显示与设置一致 | P
Guide_081 |  |  | 较低 |  |  | 0.0.0.0 | 1.提示“不能为0.0.0.0” | P
Guide_082 |  |  | 较低 |  |  | 255.255.255.255 | 1.提示掩码地址不合法 | P
Guide_083 |  |  | 较低 |  |  | 除0和255外的数字 | 1.提示“请输入一个介于0和255之间的值” | P
Guide_084 |  |  | 低 |  |  | 非数字 | 1.提示格式不正确 | P
Guide_085 |  |  | 低 |  | 1.设置子网掩码为以下长度，其他参数正确，查看效果 | 0 | 1.提示“不能为空” | P
Guide_086 |  |  | 低 |  |  | 3 | 1.提示格式错误 | P
Guide_087 |  |  | 中 |  |  | 4 | 1.提示设置成功，显示与设置一致 | P
Guide_088 |  |  | 低 |  |  | 5 | 1.提示格式错误 | P
Guide_089 |  |  | 较低 |  | 1.点击默认网关框，查看效果 |  | 1.提示“格式：0.0.0.0（可选）” | P
Guide_090 |  |  | 低 |  | 1.设置默认网关为以下内容，查看效果 | 以224开头 | 1.提示“第一项只能介于1和223之间” | P
Guide_091 |  |  | 低 |  |  | 以127开头 | 1.提示“以127开头的IP地址无效” | P
Guide_092 |  |  | 高 |  |  | 0-255 | 1.提示设置成功，显示正确 | P
Guide_093 |  |  | 低 |  |  | >255 | 1.提示“地址只能介于0和255之间” | P
Guide_094 |  |  | 低 |  |  | 其他网段 | 提示“网关和IP地址不在同一网段” | P
Guide_095 |  |  | 低 |  |  | 非数字 | 1.提示格式不正确 | P
Guide_096 |  |  | 低 |  | 1.设置默认网关为以下长度，其他参数正确，查看效果 | 0 | 1.提示“不能为空”/可以为空 | P
Guide_097 |  |  | 低 |  |  | 3 | 1.提示格式错误 | P
Guide_098 |  |  | 中 |  |  | 4 | 1.提示设置成功，显示与设置一致 | P
Guide_099 |  |  | 低 |  |  | 5 | 1.提示格式错误 | P
Guide_100 |  | Wi-Fi网络设置 | 较低 |  | 1.查看“Wi-Fi网络设置”界面显示情况 |  | 1.标题显示“Wi-Fi网络设置”，有步骤3/4示意图 2.提供“Wi-Fi名称”、“安全类型”、“Wi-Fi密码”、“Wi-Fi信号模式”设置项 3.密码后提供明文按钮 4.提供“保存，下一步” 5.不提供“跳过此步”按钮 | P
Guide_101 |  |  | 较低 |  | 1.点击“Wi-Fi名称”框，查看效果 |  | 1.提示“1~32个字符” | P
Guide_102 |  |  | 中 |  | 1.在“Wi-Fi名称”框输入字符，查看提示语是否消失 |  | 1.提示语不再显示 | P
Guide_103 |  |  | 低 |  | 1.清空所输入的字符 |  | 1.提示语重新显示 | P
Guide_104 |  |  | 较高 |  | 1.设置Wi-Fi名称为以下内容，查看效果 | 数字 | 1.能够成功设置ssid | P
Guide_105 |  |  | 高 |  |  | 字母 | 1.能够成功设置ssid | P
Guide_106 |  |  | 较高 |  |  | 汉字 | 1.能够成功设置 2.提示“某些电脑可能无法识别中文名称，建议使用非中文网络名称” | P
Guide_107 |  |  | 低 |  |  | 特殊字符 \ / : * ? " < > ¦ ' % | 1.提示“名称不能包含非法字符”/只能输入英文 数字 特殊英文字符 空格或中文文字 | P
Guide_108 |  |  | 较低 |  |  | 其他特殊字符 | 1.能够成功设置ssid | P
Guide_109 |  |  | 较低 |  | 1.设置Wi-Fi名称为以下长度，查看效果 | 空 | 1.提示“不能为空” | P
Guide_110 |  |  | 较低 |  |  | 1个字符 | 1.能够成功设置ssid | P
Guide_111 |  |  | 高 |  |  | 8个字符 | 1.能够成功设置ssid | P
Guide_112 |  |  | 中 |  |  | 29个字符 | 1.能够成功设置ssid | P
Guide_113 |  |  | 中 |  |  | 32个字符 | 1.能够成功设置ssid | P
Guide_114 |  |  | 较低 |  |  | 33个字符 | 1.无法输入 | P
Guide_115 |  |  | 中 |  | 1.设置右侧长度Wi-Fi名称，向导完成后，查看5GWi-Fi名称 | 8个字符 | 1.5GWi-Fi名称在Wi-Fi名称后增加“_5G”后缀 2.超出长度时自动截取 | P
Guide_116 |  |  | 中 |  |  | 29个字符 | 1.5GWi-Fi名称在Wi-Fi名称后增加“_5G”后缀 2.超出长度时自动截取 | P
Guide_117 |  |  | 中 |  |  | 32个字符 | 1.5GWi-Fi名称在Wi-Fi名称后增加“_5G”后缀 2.超出长度时自动截取 | P
Guide_118 |  |  | 较低 |  | 1.点击安全类型选择菜单，查看效果 |  | 1.提供强加密、混合加密选项 | P
Guide_119 |  |  | 较低 |  | 1.安全类型选项超过一页时，上下滑动，查看效果 |  | 1.上下滑动正常，背景页面不受影响 | Block
Guide_120 |  |  | 较低 |  | 1.安全类型选择菜单展开时，点击右侧区域 | 空白区域 | 1.点击后，弹框隐藏 | P
Guide_121 |  |  | 较低 |  |  | 勾选选项 | 1.点击后，弹框隐藏 2.选项被选中 | P
Guide_122 |  |  | 较高 |  | 1.选择下列安全类型，点击保存，查看效果 | 混合加密 | 1.设置成功 2.wifi密码框展开 | P
Guide_123 |  |  | 较高 |  |  | 强加密 | 1.设置成功 2.wifi密码框展开 | P
Guide_124 |  |  | 较低 |  | 1.点击Wi-Fi密码输入框，查看效果 |  | 1.提示“8~32位字符”/8-64 | P
Guide_125 |  |  | 低 |  | 1.在“Wi-Fi密码”框输入字符，查看提示语是否消失 |  | 1.提示语不再显示 | P
Guide_126 |  |  | 低 |  | 1.清空所输入的字符 |  | 1.提示语重新显示 | P
Guide_127 |  |  | 较高 |  | 1.设置Wi-Fi密码为以下内容，查看效果 | 数字 | 1.提示设置成功，显示正确 | P
Guide_128 |  |  | 中 |  |  | 字母 | 1.提示设置成功，显示正确 | P
Guide_129 |  |  | 较低 |  |  | 汉字 | 1.提示设置成功，显示正确/只能输入英文、数字、特殊英文字符 | P |  |  | 不支持汉字
Guide_130 |  |  | 较高 |  |  | 字符 | 1.提示设置成功，显示正确 | P
Guide_131 |  |  | 较低 |  |  | 特殊字符 | 1.提示设置成功，显示正确/只能输入英文、数字、特殊英文字符 | P
Guide_132 |  |  | 中 |  | 1.设置密码为以下类型组合（数字、小写字母、大写字母、特殊英文字符、中文文字），其他参数正确，点击保存，查看效果 | 任意1种 | 1.提示“密码强度不足，应为数字、小写字母、大写字母、特殊英文字符、中文文字中至少两种类型的组合” | P
Guide_133 |  |  | 较低 |  |  | 任意2种 | 1.设置成功 | P
Guide_134 |  |  | 较低 |  |  | 任意3种 | 1.设置成功 | P
Guide_135 |  |  | 较低 |  |  | 任意4种 | 1.设置成功 | P
Guide_136 |  |  | 中 |  |  | 5种 | 1.设置成功 | Block |  |  | 不支持汉字
Guide_137 |  |  | 较低 |  | 1.设置Wi-Fi密码为以下长度，查看效果 | 0 | 1.提示“不能为空” | P
Guide_138 |  |  | 中 |  |  | 7 | 1.提示“不能少于8个字符”/文字内容过短 | P
Guide_139 |  |  | 高 |  |  | 8 | 1.提示设置成功，显示正确 | P
Guide_140 |  |  | 中 |  |  | 64 | 1.提示设置成功，显示正确 | P
Guide_141 |  |  | 低 |  |  | 65 | 1.最多输入64字符 | P
Guide_142 |  |  | 低 |  | 1.在密码为下列内容时点击眼睛图标，查看效果 | 明文 | 1.密码切换为密文 | P
Guide_143 |  |  | 低 |  |  | 密文 | 1.密码切换为明文 | P
Guide_144 |  |  | 高 |  | 1.密码为为下列内容时进行密码设置，查看效果 | 明文 | 1.密码保存成功，与设置一致 | P
Guide_145 |  |  | 较高 |  |  | 密文 | 1.密码保存成功，与设置一致 | P
Guide_146 |  |  | 较低 |  | 1.点击保存，下一步，查看效果 | 参数修改 | 1.跳转到WiFi信号模式设置界面 | P
Guide_147 |  |  | 较低 | 信号模式设置 | 1.查看信号模式设置界面 |  | 1.提供穿墙模式、商铺模式两个选项 2.每种模式有示意图，下方有相关提示语，示意图和提示语正确匹配 3.提供“保存，下一步”按钮，不提供跳过此步按钮 | P
Guide_148 |  |  | 较低 |  | 1.查看默认信号模式选项 |  | 1.默认选择穿墙模式 | P
Guide_149 |  |  | 中 |  | 1.选择信号模式为以下模式，查看效果 | 穿墙模式 | 1.可以保存成功 | P
Guide_150 |  |  | 中 |  |  | 商铺模式 | 1.可以保存成功 | P
Guide_151 |  |  | 中 |  | 1.点击“保存，下一步”按钮，查看效果 | 修改过模式 | 1.跳转到网络改变提示界面 | P
Guide_152 |  |  | 较低 |  |  | 未修改模式 | 1.跳转到网络改变提示界面 | P
Guide_153 |  | Wi-Fi网络改变提示 | 中 |  | 1.Wi-Fi网络设置成功后，查看提示 | 修改过模式 | 1.提示“Wi-Fi网络参数已发生改变，请进入手机设置界面，重新连接Wi-Fi网络后继续设置” 2.提示“Wi-Fi网络：2.4G名称或5G名称 Wi-Fi Wi-Fi密码：XXXXXXX” | P
Guide_154 |  |  | 中 |  |  | 未修改模式 | 1.提示“Wi-Fi网络参数已发生改变，请进入手机设置界面，重新连接Wi-Fi网络后继续设置” 2.提示“Wi-Fi网络：2.4G名称或5G名称 Wi-Fi Wi-Fi密码：XXXXXXX” | P
Guide_155 |  | 设置成功 | 中 |  | 1.查看“设置成功”界面显示情况 |  | 1.提示“设置完成”，有步骤4/4意图 2.提供“下载萤石云APP”按钮和“暂不下载，进入主页”按钮，提示“下载完成后，注册账户并添加无线存储网关，开始使用吧！” 3.展示把设备装进手机的示意图 | P
Guide_156 |  |  | 中 |  | 1.点击以下按钮，查看效果 | 下载萤石云APP | 1.点击进入响应的下载页面 | P
Guide_157 |  |  | 高 |  |  | 暂不下载，进入主页 | 1.跳转到路由器设置首页 | P
Guide_158 |  | 重新打开 | 较低 |  | 1.在以下情况下退出向导设置，重新打开，查看效果 | 已设置密码，未配置wifi | 1.进入到登录页面 2.输入密码登录后跳转到向导页wifi设置界面 | P
Guide_159 | 登录页 | 登录 | 较高 | 前置条件 | 1.查看“登录页”界面显示情况 |  | 1.背景图片半透明显示 2.展示萤石图标和欢迎语 3.提供“登录密码”输入框、“进入网关/登录”按钮 4.提供“忘记密码？”文字链接 5.提供萤石商城跳转链接（海外设备没有） | P
Guide_160 |  |  | 低 |  | 1.查看背景图片 |  | 1.W3背景图片展示商铺应用场景 2.W2S背景图片展示家庭应用场景 2.W2C背景图片展示家庭应用场景 | P
Guide_161 |  |  | 低 |  | 1.查看萤石图标 |  | 1.图标显示正确 | P
Guide_162 |  |  | 低 |  | 1.查看欢迎语 |  | 1.欢迎语排版正常，显示“欢迎使用无线私有云存储器”/欢迎使用萤石千兆双频无线路由器 | P
Guide_163 |  |  | 较高 |  | 1.点击“萤石商城”，查看效果（海外设备没有） |  | 1.进入商城首页 | P
Guide_164 |  |  | 较低 |  | 1.在“登录密码”输入框输入文字 |  | 1.密码不明文显示，显示为点号 | P
Guide_165 |  |  | 较低 |  | 1.“登录密码”输入框输入文字后，查看“登录密码”提示是否隐藏 |  | 1.提示文字隐藏 | P
Guide_166 |  |  | 较低 |  | 1.删除登录密码输入框内文字，查看“登录密码”提示是否恢复 |  | 1.提示文字恢复 | P
Guide_167 |  |  | 较低 |  | 1.点击输入框后的清空按钮，查看效果 |  | 1.密码全部情空，提示文字恢复 2.光标移至输入框首位 | P
Guide_168 |  |  | 较低 |  | 1.依次退格键删光输入框内的文字，查看效果 |  | 1.密码全部情空，提示文字恢复 2.光标移至输入框首位 | P | 建议 | H5登录页面删除登录密码后光标位置显示有误 | BGA170461585
Guide_169 |  |  | 较高 |  | 1.点击“忘记密码？” |  | 1.弹出提示框，提示“若忘记密码，请长按设备Reset键10/6秒恢复出厂设置，重新设置” 2.下方有确定按钮 | P
Guide_170 |  |  | 较低 |  | 1.点击“忘记密码？”提示框的确定按钮 |  | 1.提示框隐藏 | P
Guide_171 |  |  | 较高 |  | 1.在密码框输入下列密码，点击“进入网关”，查看效果 | 空 | 1.提示“密码不能为空，请输入密码” | P
Guide_172 |  |  | 高 |  |  | 错误的密码 | 1.提示“密码不正确，请重新输入” | P
Guide_173 |  |  | 较高 |  |  | 旧密码 | 1.提示“密码不正确，请重新输入” | P
Guide_174 |  |  | 高 |  |  | 正确的密码 | 1.跳转到首页 | P
Guide_175 |  |  | 中 |  | 1.10分钟内已连续输入5次错误密码 2.再次输入密码，点击进入，查看效果 | 正确的密码 | 1.提示“密码错误超过5次， 请30分钟后再试” | P
Guide_176 |  |  | 中 |  |  | 错误的密码 | 1.提示“密码错误超过5次， 请30分钟后再试” | P
Guide_177 |  |  | 中 |  | 1.已经锁定30分钟，30分钟内输入密码，点击进入，查看效果 |  | 1.提示“密码错误超过5次， 请30分钟后再试” | P
Guide_178 |  |  | 中 |  | 1.已经锁定30分钟，30分钟内在其他终端登录，输入密码，点击进入，查看效果 |  | 1.提示“密码错误超过5次， 请30分钟后再试” | P
Guide_179 |  |  | 较低 |  | 1.已连续输入4次的错误密码 2.输入正确的密码 3.再次输入错误密码，点击进入，查看效果 |  | 1.提示“密码不正确，请重新输入” | P
Guide_180 |  |  | 较低 |  | 1.已连续输入4次的错误密码，距第一次输错10分钟后再次输入错误的密码 2.再次输入密码，点击进入，查看效果 |  | 1.提示“密码不正确，请重新输入” | P
Guide_181 |  |  | 较低 |  | 1.已连续输入4次的错误密码，距第一次输错10分钟后再次输入错误的密码（5） 2.距第二次输错10分钟内再次输入错误密码，点击进入，查看效果（6） 3.再次输入错误密码，点击进入，查看效果 | 1、14:00 2、14:05 3、14:06 4、14:07 5、14:12 6、14:13 7、14:15 | 1.步骤6提示“密码不正确，请重新输入” 2.步骤7提示“密码错误超过5次， 请30分钟后再试” | P
Guide_182 |  |  | 中 |  | 1.已经锁定30分钟，30分钟后输入密码，点击进入，查看效果 | 正确的密码 | 1.跳转到首页 | P
Guide_183 |  |  | 中 |  |  | 错误的密码 | 1.提示“密码不正确，请重新输入” | P
Guide_184 |  |  | 较低 |  | 1.在下列情况下输入密码登录，查看效果 | 网络异常 | 1.提示“登录失败，请检查您的网络” | P
Guide_185 |  |  | 较低 |  |  | 设备异常 | 1.提示“登录失败，设备异常，请重试” | Block |  |  | 无法模拟
Guide_186 |  |  | 较低 |  |  | 浏览器禁用cookie | 1.提示“浏览器cookie功能被禁用，请启用后再登录” | Block |  |  | IOS没有这个功能
Guide_187 |  |  | 较高 |  | 1.已经登录H5，设备重启，刷新页面，查看是否登出 |  | 1.自动登出，需重新登录 | P
Guide_188 | 首页 | 首页 | 中 | 前置条件 | 1.查看“首页”页面显示情况 |  | 1.显示网关状态 2.显示“终端设备管理”“网络设置”“高级设置” 3.提供“安全退出”按钮 4.提示“下载萤石云APP，把设备装进手机，随时随地远程控制”，提供“立即下载”按钮 5.底部提示“更多高级功能，请使用电脑登录完整版后台管理系统”，和“Copyright @2017 By 萤石智能路由 All Rights Reserved” | P
Guide_189 |  |  | 较低 |  | 1.查看首页下列内容的具体展示 | 网关状态 | 1.显示外网速度和运行时间 2.参数显示正确和实际一致 | P
Guide_190 |  |  | 较低 |  |  | 终端设备管理 | 1.显示“X台终端设备”，和实际一致 2.最右显示右箭头 | P
Guide_191 |  |  | 较低 |  |  | 网络设置 | 1.显示“上网设置、Wi-Fi设置” 2.最右显示右箭头 | P
Guide_192 |  |  | 较低 |  |  | 立即下载 | 1.连接示意图显示正确 | P
Guide_193 |  |  | 中 |  | 1.参数变更，查看首页下列内容的刷新情况 | 运行时间 | 1.参数实时刷新，刷新间隔5s | Block
Guide_194 |  |  | 中 |  |  | 外网速度 | 1.参数实时刷新，刷新间隔5s | P
Guide_195 |  |  | 中 |  |  | 终端设备管理 | 1.参数实时刷新，刷新间隔5s | P
Guide_196 |  |  | 较高 |  | 1.点击下列内容，查看效果 | 终端设备管理 | 1.跳转到已连接终端设备界面 2.提供“在线设备”和“已禁止设备”两个页面 3.提供返回按钮 | P
Guide_197 |  |  | 较高 |  |  | 网络设置 | 1.跳转到网络设置界面 2.提供“Wi-Fi设置”和“上网设置”两个页面 3.提供返回按钮 | P
Guide_198 |  |  | 中 |  |  | 立即下载 | 1.跳转到下载界面 | P
Guide_199 |  |  | 中 |  |  | 萤石商城 | 1.跳转到“萤石商城”首页 | P
Guide_200 |  |  | 较高 |  |  | 安全退出 | 1.安全退出，跳转到“登录页” | P
Guide_201 |  |  | 中 |  | 1.在以下界面点击返回按钮，查看效果 | 终端设备管理 | 1.返回首页 | P
Guide_202 |  |  | 中 |  |  | 网络设置 | 1.返回首页 | P
Guide_203 |  |  | 中 |  |  | 高级设置 | 1.返回首页 | P
Guide_204 |  |  | 较低 |  | 1.查看界面显示情况 |  | 1.界面美观、整洁、一致 | P
Guide_205 |  |  | 较低 |  | 1.在界面进行下列操作，查看效果 | 单击 | 1.响应正确 | P
Guide_206 | 重启网关 | 重启网关 | 中 |  | 1.点击首页重启网关按钮，查看效果 |  | 1.点击弹出对话框，提示“重启将断开终端设备与网关的连接，确定要重启？” 2.提供取消和确定按钮 | P
Guide_207 |  |  | 中 |  | 1.在重启确认框点击右侧按钮，查看效果 | 取消 | 1.对话框隐藏，设备未重启 | P
Guide_208 |  |  | 高 |  |  | 确定 | 1.对话框隐藏，设备被重启 2.界面显示重启进度，提示“正在重启，请稍候...剩余XX秒” 3.85s倒计时正常 | P
Guide_209 | 网络设置 | 网络设置 | 较低 | 前置条件 | 1.查看“网络设置”界面显示情况 |  | 1.提供WiFi设置和上网设置两个页面 | P
Guide_210 |  | Wi-Fi设置 | 低 |  | 1.点击“wifi设置”查看显示情况 |  | 1.提供双频合一、2.4G Wi-Fi网络、5G Wi-Fi网络、Wi-Fi信号设置三处设置 | P
Guide_211 |  |  | 较低 |  | 1.查看以下各处设置项显示情况 | 2.4G Wi-Fi网络 | 1.提供2.4G Wi-Fi网络开关 2.提供wifi名称、隐藏网络勾选框、安全类型、wifi密码、更多设置设置项，提供保存按钮 | P
Guide_212 |  |  | 较低 |  |  | 5G Wi-Fi网络 | 1.提供5G Wi-Fi网络开关 2.5GWiFi网络下方提示“短距离传输信号更强大，墙壁较多的场景下信号易受影响” 3.提供wifi名称、隐藏网络勾选框、安全类型、wifi密码、更多设置设置项，提供保存按钮 | P
Guide_213 |  |  | 较低 |  |  | Wi-Fi信号设置 | 1.提供Wi-Fi信号模式设置项，提供保存按钮 | P
Guide_214 |  |  | 高 | 2.4G WiFi网络 | 1.点击2.4G Wi-Fi网络开关，查看效果 | 关 | 1.弹出提示“关闭无线网络后，您的终端设备将不能通过无线方式上网，确定要关闭？” 2.点击取消弹出框隐藏，未关闭；点击确定，设置成功，重新获取状态一致 | P
Guide_215 |  |  | 高 |  |  | 开 | 1.设置成功，重新获取状态一致 | P
Guide_216 |  |  | 较低 |  | 1.点击网络名称框，查看效果 |  | 1.提示“1~32个字符” | P
Guide_217 |  |  | 中 |  | 1.设置wifi名称为以下内容，查看效果 | 数字 | 1.能够成功设置ssid | P
Guide_218 |  |  | 较高 |  |  | 字母 | 1.能够成功设置ssid | P
Guide_219 |  |  | 中 |  |  | 汉字 | 1.能够成功设置ssid，提示“某些电脑可能无法识别中文名称，建议使用非中文网络名称” | P
Guide_220 |  |  | 较低 |  |  | 空格 | 1.能够成功设置ssid | P
Guide_221 |  |  | 低 |  |  | 特殊字符 \ / : * ? " < > ¦ ' % | 1.提示“名称不能包含非法字符” | P
Guide_222 |  |  | 较低 |  |  | 其他特殊字符 | 1.能够成功设置ssid | P
Guide_223 |  |  | 较低 |  | 1.设置wifi名称为以下长度，查看效果 | 0 | 1.提示不能为空 | P
Guide_224 |  |  | 较低 |  |  | 1个字符 | 1.能够成功设置ssid | P
Guide_225 |  |  | 较高 |  |  | 8个字符 | 1.能够成功设置ssid | P
Guide_226 |  |  | 较低 |  |  | 32个字符 | 1.能够成功设置ssid | P
Guide_227 |  |  | 低 |  |  | 33个字符 | 1.只能输入前32个字符 | P
Guide_228 |  |  | 较低 |  | 1.设置wifi名称为以下内容，查看效果 | 与5Gssid相同 | 1.设置成功 | P
Guide_229 |  |  | 较高 |  |  | 与5Gssid不相同 | 1.设置成功 | P
Guide_230 |  |  | 中 |  | 1.不勾选“隐藏网络”，点击保存，查看效果 |  | 1.提示设置成功，显示ssid广播开启 | P
Guide_231 |  |  | 较低 |  | 1.勾选“隐藏网络”，点击保存，查看效果 |  | 1.提示设置成功，显示ssid广播隐藏 | P
Guide_232 |  |  | 较低 |  | 1.点击安全类型选择菜单，查看效果 |  | 1.标题安全类型 2.提供强加密、混合加密选项 | P
Guide_233 |  |  | 较低 |  | 1.安全类型选择菜单展开时，点击右侧区域 | 空白区域 | 1.点击后，弹框隐藏 | P
Guide_234 |  |  | 较低 |  |  | 勾选选项 | 1.点击后，弹框隐藏 2.选项被选中 | P
Guide_235 |  |  | 较高 |  | 1.选择下列安全类型，点击保存，查看效果 | 混合加密 | 1.设置成功 2.wifi密码框展开 | P
Guide_236 |  |  | 较高 |  |  | 强加密 | 1.设置成功 2.wifi密码框展开 | P
Guide_237 |  |  | 较低 |  | 1.点击WiFi密码输入框，查看效果 |  | 1.提示“8~32位字符”/8-64 | P
Guide_238 |  |  | 高 |  | 1.设置密码为以下内容，查看效果 | 数字 | 1.提示设置成功，显示正确 | P
Guide_239 |  |  | 中 |  |  | 汉字 | 1.提示设置成功，显示正确 | Block
Guide_240 |  |  | 较高 |  |  | 英文 | 1.提示设置成功，显示正确 | P
Guide_241 |  |  | 较低 |  |  | 空格 | 1.提示设置成功，显示正确 | P
Guide_242 |  |  | 较低 |  |  | 特殊字符 | 1.提示设置成功，显示正确 | P
Guide_243 |  |  | 中 |  | 1.设置密码为以下类型组合（数字、小写字母、大写字母、特殊英文字符、中文文字），其他参数正确，点击保存，查看效果 | 任意1种 | 1.提示“密码强度不足，应为数字、小写字母、大写字母、特殊英文字符、中文文字中至少两种类型的组合” | P
Guide_244 |  |  | 较低 |  |  | 任意2种 | 1.设置成功 | P
Guide_245 |  |  | 较低 |  |  | 任意3种 | 1.设置成功 | P
Guide_246 |  |  | 较低 |  |  | 任意4种 | 1.设置成功 | P
Guide_247 |  |  | 中 |  |  | 5种 | 1.设置成功 | Block
Guide_248 |  |  | 低 |  | 1.设置密码为以下长度，查看效果 | 0 | 1.提示不能为空 | P
Guide_249 |  |  | 较低 |  |  | 7 | 1.提示不能少于8个字符 | P
Guide_250 |  |  | 较高 |  |  | 8 | 1.提示设置成功，显示正确 | P
Guide_251 |  |  | 较低 |  |  | 64位16进制数 | 1.提示设置成功，显示正确（64位时只能是16进制字符，若超出范围的字符则只能最大63位） | P
Guide_252 |  |  | 较低 |  |  | 64位非16进制数 | 1.无法保存 | P
Guide_253 |  |  | 低 |  |  | 65 | 1.只能输入前64个字符 | P
Guide_254 |  |  | 低 |  | 1.在密码为下列内容时点击眼睛图标，查看效果 | 明文 | 1.密码切换为密文 | P
Guide_255 |  |  | 低 |  |  | 密文 | 1.密码切换为明文 | P
Guide_256 |  |  | 高 |  | 1.密码为为下列内容时进行密码设置，查看效果 | 明文 | 1.密码保存成功，与设置一致 | P
Guide_257 |  |  | 较高 |  |  | 密文 | 1.密码保存成功，与设置一致 | P
Guide_258 |  |  | 中 |  | 1.修改WiFi名称，点击保存，查看效果 |  | 1.弹出确认提示框“Wi-Fi网络信息修改后，已连接的终端设备需要重连才能上网，确定要修改？” | P
Guide_259 |  |  | 中 |  | 1.进行以下操作，查看效果 | 确认 | 1.WiFi名称修改成功 | P
Guide_260 |  |  | 中 |  |  | 取消 | 1.WIFi名称未修改 | P
Guide_261 |  |  | 中 |  | 1.修改WiFi密码，点击保存，查看效果 |  | 1.弹出确认提示框“Wi-Fi网络信息修改后，已连接的终端设备需要重连才能上网，确定要修改？” | P
Guide_262 |  |  | 中 |  | 1.进行以下操作，查看效果 | 确认 | 1.WiFi密码修改成功 | P
Guide_263 |  |  | 中 |  |  | 取消 | 1.WIFi密码未修改 | P
Guide_264 |  |  | 较低 |  | 1.点击更多设置，查看效果 |  | 1.更多设置变为隐藏更多 2.提供频段带宽、无线信道两个设置项 | P
Guide_265 |  |  | 较低 |  | 1.点击隐藏更多，查看效果 |  | 1.更多设置项被折叠隐藏 | P
Guide_266 |  |  | 较低 |  | 1.点击频道带宽选择菜单，查看效果 |  | 1.标题频道带宽 2.提供HT20、HT40选项 | P
Guide_267 |  |  | 较低 |  | 1.频道带宽选择菜单展开时，点击右侧区域 | 空白区域 | 1.点击后，弹框隐藏 | P
Guide_268 |  |  | 较低 |  |  | 勾选选项 | 1.点击后，弹框隐藏 2.选项被选中 | P
Guide_269 |  |  | 中 |  | 1.设置频段带宽为右侧数据，点击保存，查看效果 | HT20 | 1.设置成功，重新获取状态一致 2.有对应的文字提示 | P
Guide_270 |  |  | 中 |  |  | HT40 | 1.设置成功，重新获取状态一致 2.有对应的文字提示 | P
Guide_271 |  |  | 较高 |  | 1.点击信道状况检测，查看效果 |  | 1.弹出提示框“信道检测过程中，无线网络会暂时中断” 2.提供取消和继续检测按钮 | Block
Guide_272 |  |  | 较低 |  | 1.点击取消按钮，查看效果 |  | 1.弹出框隐藏，返回网络设置主界面 | Block
Guide_273 |  |  | 较低 |  | 1.点击继续检测，查看效果 |  | 1.点击按钮进入检测，检测弹框中显示倒计时“大约XXX秒后完成信道检测，请稍候...” | Block
Guide_274 |  |  | 较低 |  | 1.检测完成，查看效果 |  | 1.提示“检测成功，推荐使用信道：XX” 2.提供确定按钮 | P
Guide_275 |  |  | 较低 |  | 1.点击检测完成提示框的确定按钮 |  | 1.提示框隐藏，返回网络设置主界面 | P
Guide_276 |  |  | 较低 |  | 1.无线未开启时，点击信道状况检测，查看效果 |  | 1.提示“路由器未开启Wi-Fi网络，无法进行检测信道” 2.提供确定按钮 | P
Guide_277 |  |  | 较低 |  | 1.点击提示框的确定按钮 |  | 1.提示框隐藏，返回网络设置主界面 | P
Guide_278 |  |  | 较低 |  | 1.点击信道选择菜单，查看效果 |  | 1.标题信道列表 2.提供当前频道带宽下支持的选项 | P
Guide_279 |  |  | 较低 |  | 1.信道选项超过一页时，上下滑动，查看效果 |  | 1.上下滑动正常，背景页面不受影响 | P
Guide_280 |  |  | 较低 |  | 1.信道选择菜单展开时，点击右侧区域 | 空白区域 | 1.点击后，弹框隐藏 | P
Guide_281 |  |  | 较低 |  |  | 勾选选项 | 1.点击后，弹框隐藏 2.选项被选中 | P
Guide_282 |  |  | 较低 |  | 1.VHT20时，设置信道为右侧数据，点击保存，查看效果 （海外设备根据所在区域支持的信道列表测试） | 自动 | 1.设置成功，并立即生效 2.工作频段显示为以下范围内的任意值 | P
Guide_283 |  |  | 较低 |  |  | 1 | 1.设置成功，并立即生效 2.工作频段显示正确 | P
Guide_284 |  |  | 较低 |  |  | 2 | 1.设置成功，并立即生效 2.工作频段显示正确 | P
Guide_285 |  |  | 较低 |  |  | 3 | 1.设置成功，并立即生效 2.工作频段显示正确 | P
Guide_286 |  |  | 较低 |  |  | 4 | 1.设置成功，并立即生效 2.工作频段显示正确 | P
Guide_287 |  |  | 较低 |  |  | 5 | 1.设置成功，并立即生效 2.工作频段显示正确 | P
Guide_288 |  |  | 较低 |  |  | 6 | 1.设置成功，并立即生效 2.工作频段显示正确 | P
Guide_289 |  |  | 较低 |  |  | 7 | 1.设置成功，并立即生效 2.工作频段显示正确 | P
Guide_290 |  |  | 较低 |  |  | 8 | 1.设置成功，并立即生效 2.工作频段显示正确 | P
Guide_291 |  |  | 较低 |  |  | 9 | 1.设置成功，并立即生效 2.工作频段显示正确 | P
Guide_292 |  |  | 较低 |  |  | 10 | 1.设置成功，并立即生效 2.工作频段显示正确 | P
Guide_293 |  |  | 较低 |  |  | 11 | 1.设置成功，并立即生效 2.工作频段显示正确 | P
Guide_294 |  |  | 较低 |  |  | 12 | 1.设置成功，并立即生效 2.工作频段显示正确 | P
Guide_295 |  |  | 较低 |  |  | 13 | 1.设置成功，并立即生效 2.工作频段显示正确 | P
Guide_296 |  |  | 较低 |  | 1.VHT40时，设置信道为右侧数据，点击保存，查看效果 （海外设备根据所在区域支持的信道列表测试） | 自动 | 1.设置成功，并立即生效 2.工作频段显示为以下范围内的任意值 | P
Guide_297 |  |  | 较低 |  |  | 1 | 1.设置成功，并立即生效 2.工作频段显示正确 | P
Guide_298 |  |  | 较低 |  |  | 2 | 1.设置成功，并立即生效 2.工作频段显示正确 | P
Guide_299 |  |  | 较低 |  |  | 3 | 1.设置成功，并立即生效 2.工作频段显示正确 | P
Guide_300 |  |  | 较低 |  |  | 4 | 1.设置成功，并立即生效 2.工作频段显示正确 | P
Guide_301 |  |  | 较低 |  |  | 5 | 1.设置成功，并立即生效 2.工作频段显示正确 | P
Guide_302 |  |  | 较低 |  |  | 6 | 1.设置成功，并立即生效 2.工作频段显示正确 | P
Guide_303 |  |  | 较低 |  |  | 7 | 1.设置成功，并立即生效 2.工作频段显示正确 | P
Guide_304 |  |  | 较低 |  |  | 8 | 1.设置成功，并立即生效 2.工作频段显示正确 | P
Guide_305 |  |  | 较低 |  |  | 9 | 1.设置成功，并立即生效 2.工作频段显示正确 | P
Guide_306 |  |  | 较低 |  |  | 10 | 1.设置成功，并立即生效 2.工作频段显示正确 | P
Guide_307 |  |  | 较低 |  |  | 11 | 1.设置成功，并立即生效 2.工作频段显示正确 | P
Guide_308 |  |  | 较低 |  |  | 12 | 1.设置成功，并立即生效 2.工作频段显示正确 | P
Guide_309 |  |  | 较低 |  |  | 13 | 1.设置成功，并立即生效 2.工作频段显示正确 | P
Guide_310 |  |  | 低 |  | 1.设置后不点击保存，点击“上网设置”，再点击“wifi设置”，查看效果 |  | 1.设置内容未生效，为之前的内容 | P
Guide_311 |  |  | 高 |  | 1.设置后点击保存，点击“上网设置”，再点击“wifi设置”，查看效果 |  | 1.设置的内容生效，提示2.4G网络保存成功 2.显示与设置一致 | P
Guide_312 |  |  | 中 |  | 1.断开终端与路由连接，点击保存，查看效果 |  | 1.保存失败，弹框提示“操作失败，请检查您的网络” | P
Guide_313 |  |  | 高 | 5G WiFi网络 | 1.点击5G Wi-Fi网络开关，查看效果 | 关 | 1.弹出提示“关闭无线网络后，您的终端设备将不能通过无线方式上网，确定要关闭？” 2.点击取消弹出框隐藏，未关闭；点击确定，设置成功，重新获取状态一致 | P
Guide_314 |  |  | 高 |  |  | 开 | 1.设置成功，重新获取状态一致 | P
Guide_315 |  |  | 较低 |  | 1.点击网络名称框，查看效果 |  | 1.提示“1~32个字符” | P
Guide_316 |  |  | 中 |  | 1.设置wifi名称为以下内容，查看效果 | 数字 | 1.能够成功设置ssid | P
Guide_317 |  |  | 较高 |  |  | 字母 | 1.能够成功设置ssid | P
Guide_318 |  |  | 中 |  |  | 汉字 | 1.能够成功设置ssid | Block
Guide_319 |  |  | 较低 |  |  | 空格 | 1.能够成功设置ssid | P
Guide_320 |  |  | 低 |  |  | 特殊字符 \ / : * ? " < > ¦ ' % | 1.提示“名称不能包含非法字符” | P
Guide_321 |  |  | 较低 |  |  | 其他特殊字符 | 1.能够成功设置ssid | P
Guide_322 |  |  | 较低 |  | 1.设置wifi名称为以下长度，查看效果 | 0 | 1.提示不能为空 | P
Guide_323 |  |  | 较低 |  |  | 1个字符 | 1.能够成功设置ssid | P
Guide_324 |  |  | 较高 |  |  | 8个字符 | 1.能够成功设置ssid | P
Guide_325 |  |  | 较低 |  |  | 32个字符 | 1.能够成功设置ssid | P
Guide_326 |  |  | 低 |  |  | 33个字符 | 1.只能输入前32个字符 | P
Guide_327 |  |  | 较低 |  | 1.设置wifi名称为以下内容，查看效果 | 与2.4Gssid相同 | 1.设置成功 | P
Guide_328 |  |  | 较高 |  |  | 与2.4Gssid不相同 | 1.设置成功 | P
Guide_329 |  |  | 中 |  | 1.不勾选“隐藏网络”，点击保存，查看效果 |  | 1.提示设置成功，显示ssid广播开启 | P
Guide_330 |  |  | 较低 |  | 1.勾选“隐藏网络”，点击保存，查看效果 |  | 1.提示设置成功，显示ssid广播隐藏 | P
Guide_331 |  |  | 较低 |  | 1.点击安全类型选择菜单，查看效果 |  | 1.标题安全类型 2.提供强加密、混合加密选项 | P
Guide_332 |  |  | 较低 |  | 1.安全类型选择菜单展开时，点击右侧区域 | 空白区域 | 1.点击后，弹框隐藏 | P
Guide_333 |  |  | 较低 |  |  | 勾选选项 | 1.点击后，弹框隐藏 2.选项被选中 | P
Guide_334 |  |  | 较高 |  | 1.选择下列安全类型，点击保存，查看效果 | 混合加密 | 1.设置成功 2.wifi密码框展开 | P
Guide_335 |  |  | 较高 |  |  | 强加密 | 1.设置成功 2.wifi密码框展开 | P
Guide_336 |  |  | 较低 |  | 1.点击WiFi密码输入框，查看效果 |  | 1.提示“8~64位字符” | P
Guide_337 |  |  | 高 |  | 1.设置密码为以下内容，查看效果 | 数字 | 1.提示设置成功，显示正确 | P
Guide_338 |  |  | 中 |  |  | 汉字 | 1.提示设置成功，显示正确 | Block
Guide_339 |  |  | 较高 |  |  | 英文 | 1.提示设置成功，显示正确 | P
Guide_340 |  |  | 较低 |  |  | 空格 | 1.提示设置成功，显示正确 | P
Guide_341 |  |  | 较低 |  |  | 特殊字符 | 1.提示设置成功，显示正确 | P
Guide_342 |  |  | 中 |  | 1.设置密码为以下类型组合（数字、小写字母、大写字母、特殊英文字符、中文文字），其他参数正确，点击保存，查看效果 | 任意1种 | 1.提示“密码强度不足，应为数字、小写字母、大写字母、特殊英文字符、中文文字中至少两种类型的组合” | P
Guide_343 |  |  | 较低 |  |  | 任意2种 | 1.设置成功 | P
Guide_344 |  |  | 较低 |  |  | 任意3种 | 1.设置成功 | P
Guide_345 |  |  | 较低 |  |  | 任意4种 | 1.设置成功 | P
Guide_346 |  |  | 中 |  |  | 5种 | 1.设置成功 | Block
Guide_347 |  |  | 低 |  | 1.设置密码为以下长度，查看效果 | 0 | 1.提示不能为空 | P
Guide_348 |  |  | 较低 |  |  | 7 | 1.提示不能少于8个字符 | P
Guide_349 |  |  | 较高 |  |  | 8 | 1.提示设置成功，显示正确 | P
Guide_350 |  |  | 较低 |  |  | 64位16进制数 | 1.提示设置成功，显示正确（64位时只能是16进制字符，若超出范围的字符则只能最大63位） | P
Guide_351 |  |  | 较低 |  |  | 64位非16进制数 | 1.无法保存 | P
Guide_352 |  |  | 低 |  |  | 65 | 1.无法输入 | P
Guide_353 |  |  | 低 |  | 1.在密码为下列内容时点击眼睛图标，查看效果 | 明文 | 1.密码切换为密文 | P
Guide_354 |  |  | 低 |  |  | 密文 | 1.密码切换为明文 | P
Guide_355 |  |  | 高 |  | 1.密码为为下列内容时进行密码设置，查看效果 | 明文 | 1.密码保存成功，与设置一致 | P
Guide_356 |  |  | 较高 |  |  | 密文 | 1.密码保存成功，与设置一致 | P
Guide_357 |  |  | 中 |  | 1.修改WiFi名称，点击保存，查看效果 |  | 1.弹出确认提示框“Wi-Fi网络信息修改后，已连接的终端设备需要重连才能上网，确定要修改？” | P
Guide_358 |  |  | 中 |  | 1.进行以下操作，查看效果 | 确认 | 1.WiFi名称修改成功 | P
Guide_359 |  |  | 中 |  |  | 取消 | 1.WIFi名称未修改 | P
Guide_360 |  |  | 中 |  | 1.修改WiFi密码，点击保存，查看效果 |  | 1.弹出确认提示框“Wi-Fi网络信息修改后，已连接的终端设备需要重连才能上网，确定要修改？” | P
Guide_361 |  |  | 中 |  | 1.进行以下操作，查看效果 | 确认 | 1.WiFi密码修改成功 | P
Guide_362 |  |  | 中 |  |  | 取消 | 1.WIFi密码未修改 | P
Guide_363 |  |  | 较低 |  | 1.点击更多设置，查看效果 |  | 1.更多设置变为隐藏更多 2.提供频段带宽、无线信道两个设置项 | P
Guide_364 |  |  | 较低 |  | 1.点击隐藏更多，查看效果 |  | 1.更多设置项被折叠隐藏 | P
Guide_365 |  |  | 较低 |  | 1.点击频道带宽选择菜单，查看效果 |  | 1.标题频道带宽 2.提供VHT20、自动（最高VHT40）、自动（最高VHT80）选项 | P
Guide_366 |  |  | 较低 |  | 1.频道带宽选择菜单展开时，点击右侧区域 | 空白区域 | 1.点击后，弹框隐藏 | P
Guide_367 |  |  | 较低 |  |  | 勾选选项 | 1.点击后，弹框隐藏 2.选项被选中 | P
Guide_368 |  |  | 中 |  | 1.设置频段带宽为右侧数据，点击保存，查看效果 | VHT20 | 1.设置成功，重新获取状态一致 2.有对应的文字提示 | P
Guide_369 |  |  | 中 |  |  | 自动（最高VHT40） | 1.设置成功，重新获取状态一致 2.有对应的文字提示 | P
Guide_370 |  |  | 中 |  |  | 自动（最高VHT80） | 1.设置成功，重新获取状态一致 2.有对应的文字提示 | P
Guide_371 |  |  | 较高 |  | 1.点击信道状况检测，查看效果 |  | 1.弹出提示框“信道检测过程中，无线网络会暂时中断” 2.提供取消和继续检测按钮 | P
Guide_372 |  |  | 较低 |  | 1.点击取消按钮，查看效果 |  | 1.弹出框隐藏，返回网络设置主界面 | P
Guide_373 |  |  | 较低 |  | 1.点击继续检测，查看效果 |  | 1.点击按钮进入检测，检测弹框中显示倒计时“大约XXX秒后完成信道检测，请稍候...” | Block
Guide_374 |  |  | 中 |  | 1.检测完成，查看效果 |  | 1.提示“检测成功，推荐使用信道：XX” 2.提供确定按钮 | P
Guide_375 |  |  | 中 |  | 1.点击检测完成提示框的确定按钮 |  | 1.提示框隐藏，返回网络设置主界面 | P
Guide_376 |  |  | 中 |  | 1.无线未开启时，点击信道状况检测，查看效果 |  | 1.提示“路由器未开启Wi-Fi网络，无法进行检测信道” 2.提供确定按钮 | Block
Guide_377 |  |  | 中 |  | 1.点击提示框的确定按钮 |  | 1.提示框隐藏，返回网络设置主界面 | Block
Guide_378 |  |  | 较低 |  | 1.点击信道选择菜单，查看效果 |  | 1.标题信道列表 2.提供当前频道带宽下支持的选项 | P
Guide_379 |  |  | 较低 |  | 1.信道选项超过一页时，上下滑动，查看效果 |  | 1.上下滑动正常，背景页面不受影响 | P
Guide_380 |  |  | 较低 |  | 1.信道选择菜单展开时，点击右侧区域 | 空白区域 | 1.点击后，弹框隐藏 | P
Guide_381 |  |  | 较低 |  |  | 勾选选项 | 1.点击后，弹框隐藏 2.选项被选中 | P
Guide_382 |  |  | 较低 |  | 1.VHT20时，设置信道为右侧数据，查看效果 （海外设备根据所在区域支持的信道列表测试） | 自动 | 1.设置成功，并立即生效 2.工作频段显示为以下范围内的任意值 | P
Guide_383 |  |  | 较低 |  |  | 36 | 1.设置成功，并立即生效 2.工作频段显示正确 | P
Guide_384 |  |  | 较低 |  |  | 40 | 1.设置成功，并立即生效 2.工作频段显示正确 | P
Guide_385 |  |  | 较低 |  |  | 44 | 1.设置成功，并立即生效 2.工作频段显示正确 | P
Guide_386 |  |  | 较低 |  |  | 48 | 1.设置成功，并立即生效 2.工作频段显示正确 | P
Guide_387 |  |  | 较低 |  |  | 52 | 1.设置成功，并立即生效 2.工作频段显示正确 | P
Guide_388 |  |  | 较低 |  |  | 56 | 1.设置成功，并立即生效 2.工作频段显示正确 | P
Guide_389 |  |  | 较低 |  |  | 60 | 1.设置成功，并立即生效 2.工作频段显示正确 | P
Guide_390 |  |  | 较低 |  |  | 64 | 1.设置成功，并立即生效 2.工作频段显示正确 | P
Guide_391 |  |  | 较低 |  |  | 149 | 1.设置成功，并立即生效 2.工作频段显示正确 | P
Guide_392 |  |  | 较低 |  |  | 153 | 1.设置成功，并立即生效 2.工作频段显示正确 | P
Guide_393 |  |  | 较低 |  |  | 157 | 1.设置成功，并立即生效 2.工作频段显示正确 | P
Guide_394 |  |  | 较低 |  |  | 161 | 1.设置成功，并立即生效 2.工作频段显示正确 | P
Guide_395 |  |  | 较低 |  |  | 165 | 1.设置成功，并立即生效 2.工作频段显示正确 | P
Guide_396 |  |  | 较低 |  | 1.VHT40时，设置信道为右侧数据，查看效果 （海外设备根据所在区域支持的信道列表测试） | 自动 | 1.设置成功，并立即生效 2.工作频段显示正确 | P
Guide_397 | [5 empty] | 36 | 1.设置成功，并立即生效 2.工作频段显示正确 | P
Guide_398 | [5 empty] | 40 | 1.设置成功，并立即生效 2.工作频段显示正确 | P
Guide_399 | [5 empty] | 44 | 1.设置成功，并立即生效 2.工作频段显示正确 | P
Guide_400 | [5 empty] | 48 | 1.设置成功，并立即生效 2.工作频段显示正确 | P
Guide_401 | [5 empty] | 52 | 1.设置成功，并立即生效 2.工作频段显示正确 | P
Guide_402 | [5 empty] | 56 | 1.设置成功，并立即生效 2.工作频段显示正确 | P
Guide_403 | [5 empty] | 60 | 1.设置成功，并立即生效 2.工作频段显示正确 | P
Guide_404 | [5 empty] | 64 | 1.设置成功，并立即生效 2.工作频段显示正确 | P
Guide_405 | [5 empty] | 149 | 1.设置成功，并立即生效 2.工作频段显示正确 | P
Guide_406 |  |  | 较低 |  |  | 153 | 1.设置成功，并立即生效 2.工作频段显示正确 | P
Guide_407 |  |  | 较低 |  |  | 157 | 1.设置成功，并立即生效 2.工作频段显示正确 | P
Guide_408 | [5 empty] | 161 | 1.设置成功，并立即生效 2.工作频段显示正确 | P
Guide_409 |  |  | 较低 |  |  | 165 | 1.设置成功，并立即生效 2.工作频段显示正确 | P
Guide_410 |  |  | 较低 |  | 1.VHT80时，设置信道为右侧数据，查看效果 | 自动 | 1.设置成功，并立即生效 2.工作频段显示正确 | P
Guide_411 | [5 empty] | 36 | 1.设置成功，并立即生效 2.工作频段显示正确 | P
Guide_412 | [5 empty] | 40 | 1.设置成功，并立即生效 2.工作频段显示正确 | P
Guide_413 | [5 empty] | 44 | 1.设置成功，并立即生效 2.工作频段显示正确 | P
Guide_414 | [5 empty] | 48 | 1.设置成功，并立即生效 2.工作频段显示正确 | P
Guide_415 | [5 empty] | 52 | 1.设置成功，并立即生效 2.工作频段显示正确 | P
Guide_416 | [5 empty] | 56 | 1.设置成功，并立即生效 2.工作频段显示正确 | P
Guide_417 | [5 empty] | 60 | 1.设置成功，并立即生效 2.工作频段显示正确 | P
Guide_418 | [5 empty] | 64 | 1.设置成功，并立即生效 2.工作频段显示正确 | P
Guide_419 | [5 empty] | 149 | 1.设置成功，并立即生效 2.工作频段显示正确 | P
Guide_420 | [5 empty] | 153 | 1.设置成功，并立即生效 2.工作频段显示正确 | P
Guide_421 | [5 empty] | 157 | 1.设置成功，并立即生效 2.工作频段显示正确 | P
Guide_422 | [5 empty] | 161 | 1.设置成功，并立即生效 2.工作频段显示正确 | P
Guide_423 | [5 empty] | 165 | 1.设置成功，并立即生效 2.工作频段显示正确 | P
Guide_424 |  |  | 低 |  | 1.设置后不点击保存，点击“上网设置”，再点击“wifi设置”，查看效果 |  | 1.设置内容未生效，为之前的内容 | P
Guide_425 |  |  | 高 |  | 1.设置后点击保存，点击“上网设置”，再点击“wifi设置”，查看效果 |  | 1.设置的内容生效，提示5G网络保存成功 2.显示与设置一致 | P
Guide_426 |  |  | 中 |  | 1.断开终端与路由连接，点击保存，查看效果 |  | 1.保存失败，弹框提示“操作失败，请检查您的网络” | P
Guide_427 |  |  | 中 | Wi-Fi信号设置 | 1.查看Wi-Fi信号模式，界面显示 |  | 1.提供穿墙模式、商铺模式两个选项 2.提供保存按钮 | P
Guide_428 |  |  | 较高 |  | 1.选择以下模式，查看界面提示 | 穿墙模式 | 1.选中后，提示“无线信号覆盖距离远，抗干扰能力较弱，适用于空间较大的场所” | P
Guide_429 |  |  | 较高 |  |  | 商铺模式 | 1.选中后，提示“无线信号抗干扰能力强，覆盖范围较小，适用于空间较小的场所” | P
Guide_430 |  |  | 较高 |  | 1.将Wi-Fi信号模式设置为以下模式，点击保存，查看效果 | 穿墙模式 | 1.设置成功，重新获取状态一致 | P
Guide_431 |  |  | 较高 |  |  | 商铺模式 | 1.设置成功，重新获取状态一致 | P
Guide_432 |  |  | 较低 | 保存 | 1.单独设置并保存2.4Gwifi网络设置处的参数 |  | 1.设置的内容生效，显示与设置一致 | P
Guide_433 |  |  | 较低 |  | 1.单独设置并保存5Gwifi网络设置处的参数 |  | 1.设置的内容生效，显示与设置一致 | P
Guide_434 |  |  | 较低 |  | 1.单独设置并保存wifi信号设置处的参数 |  | 1.设置的内容生效，显示与设置一致 | P
Guide_435 |  | 上网设置 | 较低 |  | 1.已检测为右侧方式，查看界面 | PPPOE | ？ | Block
Guide_436 |  |  | 较低 |  |  | DHCP | 1.显示“经检测，建议使用DHCP方式上网” 2.提供上网方式选择和重新检测按钮 | P
Guide_437 |  |  | 较低 |  | 1.检测上网方式失败，查看页面显示 |  | 1.提示“检测上网方式失败” 2.提供上网方式选择和重新检测按钮 | P
Guide_438 |  |  | 较低 |  | 1.点击重新检测，查看效果 |  | 1.重新检测上网方式，显示正确 | P
Guide_439 |  |  | 较低 |  | 1.查看上网方式选择选项 |  | 1.提供DHCP动态获取、手动配置IP地址、宽带PPPOE拨号三个可选项 | P
Guide_440 |  |  | 较低 |  | 1.选择右侧上网方式，查看效果 | DHCP动态获取 | 1.显示“DHCP动态获取”界面 | P
Guide_441 |  |  | 较低 |  |  | 手动配置IP地址 | 1.显示“手动配置IP设置”界面 | P
Guide_442 |  |  | 较低 |  |  | 宽带PPPOE拨号 | 1.显示“宽带PPPOE拨号”界面 | P
Guide_443 |  |  | 较低 | PPPOE配置界面 | 1.查看PPPOE界面显示情况 |  | 1.提供上网方式、宽带账号、宽带密码设置项 2.提供“保存”按键 | P
Guide_444 |  |  | 较低 |  | 1.点击上网方式，查看上网方式弹框内容 |  | 1.提供宽带PPPOE拨号、DHCP动态获取、手动配置IP地址三个可选项，默认宽带PPPOE拨号被选中 | P
Guide_445 |  |  | 较低 |  | 1.点击宽带账号输入框，查看效果 |  | 1.空白无提示 | Block
Guide_446 |  |  | 较低 |  | 1.在“宽带账号”框输入下列账号，其他参数正确，点击“保存”，查看效果 | 空 | 1.提示“账号密码不能为空” | Block
Guide_447 |  |  | 中 |  |  | 错误的账号 | 1.保存成功 | Block
Guide_448 |  |  | 高 |  |  | 正确的账号 | 1.保存成功 | Block
Guide_449 |  |  | 较低 |  | 1.点击宽带密码输入框，查看效果 |  | 1.空白无提示 | Block
Guide_450 |  |  | 较低 |  | 1.在“宽带密码”框输入下列密码，其他参数正确，点击“保存”，查看效果 | 空 | 1.提示“账号密码不能为空” | Block
Guide_451 |  |  | 中 |  |  | 错误的密码 | 1.保存成功 | Block
Guide_452 |  |  | 高 |  |  | 正确的密码 | 1.保存成功 | Block
Guide_453 |  |  | 较低 |  | 1.设置后不点击保存，点击“wifi设置”，再点击“上网设置”，查看效果 |  | 1.设置内容未生效，为之前的内容 | Block
Guide_454 |  |  | 高 |  | 1.设置后点击保存，点击“WiFi设置”，再点击“上网设置”，查看效果 |  | 1.设置的内容生效，显示与设置一致 | Block
Guide_455 |  |  | 中 |  | 1.断开终端与路由连接，点击保存，查看效果 |  | 1.保存失败，弹框提示“操作失败，请检查您的网络” | Block
Guide_456 |  |  | 较低 | DHCP配置界面 | 1.查看DHCP界面显示情况 |  | 1.提供上网方式设置项 2.提供更多设置按键 3.提供“保存”按键 | P
Guide_457 |  |  | 较低 |  | 1.点击上网方式，查看上网方式弹框内容 |  | 1.提供宽带PPPOE拨号、DHCP动态获取、手动配置IP地址三个可选项，默认DHCP动态获取被选中 | P
Guide_458 |  |  | 较低 |  | 1.设置后不点击保存，点击“wifi设置”，再点击“上网设置”，查看效果 |  | 1.设置内容未生效，为之前的内容 | P
Guide_459 |  |  | 高 |  | 1.设置后点击保存，点击“WiFi设置”，再点击“上网设置”，查看效果 |  | 1.设置的内容生效，显示与设置一致 2.提示“正在获取IP地址，若长时间无响应，请检查上级路由的DHCP设置或联系网络运营商” | P
Guide_460 |  |  | 中 |  | 1.断开终端与路由连接，点击保存，查看效果 |  | 1.保存失败，弹框提示“操作失败，请检查您的网络” | P
Guide_461 |  |  | 中 | 手动配置 | 1.检测上网方式失败，查看页面显示 |  | 1.提示“检测上网方式失败”，提供“重新检测”按键 2.提供上网方式选择框 | P
Guide_462 |  |  | 较低 |  | 1.查看手动配置界面显示情况 |  | 1.提供上网方式、IP地址设置项 2.提供“更多设置”、“保存”按键 | P
Guide_463 |  |  | 较低 |  | 1.点击ip地址输入框，查看效果 |  | 1.提示“格式：0.0.0.0” | P
Guide_464 |  |  | 中 |  | 1.设置IP地址为以下内容，其他参数正确，查看效果 | 192.168.1.2 | 1.提示设置成功，显示与设置一致 | P
Guide_465 |  |  | 低 |  |  | 127开头 | 1.提示“以127开头的IP地址无效” | P
Guide_466 |  |  | 低 |  |  | 224开头 | 1.提示“第一项只能介于1和223之间” | P
Guide_467 |  |  | 高 |  |  | 0-255的数字 | 1.提示设置成功，显示与设置一致 | P
Guide_468 |  |  | 低 |  |  | 大于255的数字 | 1.提示“地址只能介于0和255之间” | P
Guide_469 |  |  | 低 |  |  | 非数字 | 1.提示格式错误 | P
Guide_470 |  |  | 较低 |  |  | 局域网和上级地址冲突 | 1.提示“IP地址与局域网ip地址冲突” | P
Guide_471 |  |  | 较低 |  | 1.设置ip地址为以下长度，其他参数正确，查看效果 | 0 | 1.提示“不能为空” | P
Guide_472 |  |  | 低 |  |  | 3 | 1.提示格式错误 | P
Guide_473 |  |  | 较低 |  |  | 4 | 1.提示设置成功，显示与设置一致 | P
Guide_474 |  |  | 低 |  |  | 5 | 1.提示格式错误 | P
Guide_475 |  |  | 较低 |  | 1.点击子网掩码输入框，查看效果 |  | 1.提示“如：255.255.255.0” | P
Guide_476 |  |  | 高 |  | 1.设置子网掩码为以下内容，其他参数正确，查看效果 | 255.255.255.0 | 1.提示设置成功，显示与设置一致 | P
Guide_477 |  |  | 较低 |  |  | 255.255.255.255 | 1.提示掩码地址不合法 | P
Guide_478 |  |  | 低 |  |  | 0.0.0.0 | 1.提示“不能为0.0.0.0” | P
Guide_479 |  |  | 较低 |  |  | 除0和255外的数字 | 1.提示“地址只能介于0和255之间” | P
Guide_480 |  |  | 低 |  |  | 非数字 | 1.提示格式错误 | P
Guide_481 |  |  | 较低 |  | 1.设置子网掩码为以下长度，其他参数正确，查看效果 | 0 | 1.提示“不能为空” | P
Guide_482 |  |  | 中 |  |  | 3 | 1.提示格式错误 | P
Guide_483 |  |  | 低 |  |  | 4 | 1.提示设置成功，显示与设置一致 | P
Guide_484 |  |  | 较高 |  |  | 5 | 1.提示格式错误 | P
Guide_485 |  |  | 较低 |  | 1.点击默认网关框，查看效果 |  | 1.提示“格式：0.0.0.0（可选）” | P
Guide_486 |  |  | 较低 |  | 1.设置默认网关为以下内容，查看效果 | 以224开头 | 1.提示“第一项只能介于1和223之间” | P
Guide_487 |  |  | 低 |  |  | 以127开头 | 1.提示“以127开头的IP地址无效” | P
Guide_488 |  |  | 低 |  |  | 0-255 | 1.提示设置成功，显示正确 | P
Guide_489 |  |  | 高 |  |  | >255 | 1.提示“地址只能介于0和255之间” | P
Guide_490 |  |  | 低 |  |  | 非数字 | 1.提示格式不正确 | P
Guide_491 |  |  | 低 |  |  | 其他网段 | 提示“网关和IP地址不在同一网段” | P
Guide_492 |  |  | 较低 |  | 1.设置默认网关为以下长度，其他参数正确，查看效果 | 0 | 1.提示设置成功 | P
Guide_493 |  |  | 低 |  |  | 3 | 1.提示格式错误 | P
Guide_494 |  |  | 中 |  |  | 4 | 1.提示设置成功，显示与设置一致 | P
Guide_495 |  |  | 低 |  |  | 5 | 1.提示格式错误 | P
Guide_496 |  |  | 较低 |  | 1.设置后不点击保存，点击“wifi设置”，再点击“上网设置”，查看效果 |  | 1.设置内容未生效，为之前的内容 | P
Guide_497 |  |  | 高 |  | 1.设置后点击保存，点击“wifi设置”，再点击“上网设置”，查看效果 |  | 1.设置的内容生效，显示与设置一致 | P
Guide_498 |  |  | 中 |  | 1.断开终端与路由连接，点击保存，查看效果 |  | 1.保存失败，弹框提示“操作失败，请检查您的网络” | P
Guide_499 |  |  | 较低 |  | 1.选择上网方式为以下方式，查看效果 | 宽带PPPOE拨号 | 1.显示“宽带PPPOE拨号”界面 | P
Guide_500 |  |  | 中 |  |  | 动态DHCP获取 | 1.显示“动态DHCP”界面 | P
Guide_501 |  |  | 低 | 更多设置 | 1.在以下上网方式下，点击“更多设置” | PPPOE | 1.展示更多设置项，包括主DNS和从DNS 2.“更多设置”按钮变为“隐藏更多” | P
Guide_502 |  |  | 低 |  |  | DHCP | 1.展示更多设置项，包括主DNS和从DNS 2.“更多设置”按钮变为“隐藏更多” | P
Guide_503 |  |  | 低 |  |  | 手动 | 1.展示更多设置项，包括主DNS和从DNS 2.“更多设置”按钮变为“隐藏更多” | P
Guide_504 |  |  | 低 |  | 1.“更多设置”展开后点击“隐藏更多” |  | 1.更多设置项被折叠隐藏 | P
Guide_505 |  |  | 较低 |  | 1.点击主DNS框，查看效果 |  | 1.提示“格式：0.0.0.0（可选）” | P
Guide_506 |  |  | 低 |  | 1.设置主DNS服务器为下列内容，查看效果 | 以224开头 | 1.提示“第一项只能介于1和223之间” | P
Guide_507 |  |  | 低 |  |  | 以127开头 | 1.提示“以127开头的IP地址无效” | P
Guide_508 |  |  | 高 |  |  | 0-255 | 1.提示设置成功，显示正确 | P
Guide_509 |  |  | 低 |  |  | >255 | 1.提示“地址只能介于0和255之间” | P
Guide_510 |  |  | 低 |  |  | 非数字 | 1.提示“地址只能为数字” | P
Guide_511 |  |  | 较低 |  |  | 从DNS服务器地址 | 1.提示设置成功，显示正确 | P
Guide_512 |  |  | 低 |  | 1.设置主DNS为以下长度，其他参数正确，查看效果 | 0 | 1.设置成功 | P
Guide_513 |  |  | 低 |  |  | 3 | 1.提示格式错误 | P
Guide_514 |  |  | 较高 |  |  | 4 | 1.提示设置成功，显示与设置一致 | P
Guide_515 |  |  | 低 |  |  | 5 | 1.提示格式错误 | P
Guide_516 |  |  | 较低 |  | 1.点击从DNS框，查看效果 |  | 1.提示“格式：0.0.0.0（可选）” | P
Guide_517 |  |  | 低 |  | 1.设置从DNS服务器为下列内容，查看效果 | 以224开头 | 1.提示“第一项只能介于1和223之间” | P
Guide_518 |  |  | 低 |  |  | 以127开头 | 1.提示“以127开头的IP地址无效” | P
Guide_519 |  |  | 高 |  |  | 0-255 | 1.提示设置成功，显示正确 | P
Guide_520 |  |  | 低 |  |  | >255 | 1.提示“地址只能介于0和255之间” | P
Guide_521 |  |  | 低 |  |  | 非数字 | 1.提示“地址只能为数字” | P
Guide_522 |  |  | 低 |  |  | 主DNS服务器地址 | 1.提示设置成功，显示正确 | P
Guide_523 |  |  | 低 |  | 1.设置从DNS为以下长度，其他参数正确，查看效果 | 0 | 1.设置成功 | P
Guide_524 |  |  | 中 |  |  | 3 | 1.提示格式错误 | P
Guide_525 |  |  | 低 |  |  | 4 | 1.提示设置成功，显示与设置一致 | P
Guide_526 |  |  | 较高 |  |  | 5 | 1.提示格式错误 | P
Guide_527 |  |  | 中 |  | 1.在以下上网方式下，设置DNS，查看效果 | PPPOE | 1.设置成功，重新获取，获取的参数和设置一致 | P
Guide_528 |  |  | 中 |  |  | DHCP | 1.设置成功，重新获取，获取的参数和设置一致 | P
Guide_529 |  |  | 中 |  |  | 手动 | 1.设置成功，重新获取，获取的参数和设置一致 | P
Guide_530 |  |  | 中 |  | 1.以下上网方式下，已设置DNS，H5获取参数，查看效果 | PPPOE | 1.显示正确，和设置的一致 | P
Guide_531 |  |  | 中 |  |  | DHCP | 1.显示正确，和设置的一致 | P
Guide_532 |  |  | 中 |  |  | 手动 | 1.显示正确，和设置的一致 | P
Guide_533 |  |  | 中 | 异常提醒 | 1.WAN口未连接网线，查看页面显示情况 |  | 1.提示WAN口网线未连接，无法上网，提供如何连接网线文字链接 | P
Guide_534 |  |  | 中 |  | 1.点击如何连接网线，查看效果 |  | 1.页面跳转至连接网线页面 | P
Guide_535 |  |  | 中 |  | 1.PPPOE拨号失败时，查看页面显示 | 账号密码错误 | 1.PPPOE拨号失败，宽带账号或密码错误，请修改宽带账号或密码 | Block
Guide_536 |  |  | 中 |  |  | 网络故障 | 1.PPPOE拨号失败，无法上网，您可以修改宽带账号，重新拨号 | Block
Guide_537 |  |  | 中 |  | 1.上级路由关闭DHCP功能，查看页面显示 |  | 1.DNS获取失败，请检查上级路由的DHCP设置或联系网络运营商 | P
Guide_538 |  |  | 较低 | 上行冲突 | 1.上网设置完成后，检测到局域网地址和上行地址冲突，查看界面提示 |  | 1.提示“检测到局域网网段地址与上级网段地址冲突，需修改后才能正常上网，系统为您推荐一个可用地址：X.X.X.X（设置完成后，您需要通过新地址登录设备）” 2.提供“修改，继续设置”、“不修改，继续设置”、“跳过此步”按钮 | P
Guide_539 |  |  | 中 |  | 1.点击“修改”按钮，查看效果 |  | 1.网段实时修改 2.重新连接wifi后，输入新的地址可以登录H5 | P
Guide_540 |  |  | 中 |  | 1.点击“不修改”按钮，查看效果 |  | 1.网段未修改 | P
Guide_541 | 终端设备管理 | 在线设备列表 | 较低 | 有终端接入 | 1.查看终端设备管理-在线设备列表显示情况 |  | 1.显示已连接终端设备示意图片、设备名称、上传和下载速率 2.提供禁止连接按钮和下拉图标 3.界面显示整齐美观 | P
Guide_542 |  |  | 较低 |  | 1.终端有线接入，查看右侧内容 | 设备名称 | 1.设备名称显示正确 | P
Guide_543 |  |  | 中 |  |  | 设备图标 | 1.显示默认图标 | P
Guide_544 |  |  | 较低 |  |  | 流量 | 1.有线连接终端不显示流量 | P
Guide_545 |  |  | 较低 |  |  | 禁止连接 | 1.有线连接终端不提供禁止连接按钮 | P
Guide_546 |  |  | 较低 |  |  | MAC地址 | 1.MAC地址显示正确，与实际一致 | P
Guide_547 |  |  | 较低 |  |  | IP地址 | 1.IP地址显示正确，与实际一致 | P
Guide_548 |  |  | 较低 |  |  | 连接方式 | 1.连接方式显示正确，与实际一致 | P
Guide_549 |  |  | 较低 |  |  | 信号质量 | 1.信号质量显示正确，与实际一致 | P
Guide_550 |  |  | 较低 |  | 1.终端无线接入，查看右侧内容 | 设备名称 | 1.设备名称显示正确 | P
Guide_551 |  |  | 中 |  |  | 设备图标 | 1.显示默认图标 | P
Guide_552 |  |  | 较低 |  |  | 流量 | 1.流量分为上传和下载流量，各流量显示正确 | P
Guide_553 |  |  | 较低 |  |  | 禁止连接 | 1.提供禁止连接按钮 | P
Guide_554 |  |  | 较低 |  |  | MAC地址 | 1.MAC地址显示正确，与实际一致 | P
Guide_555 |  |  | 较低 |  |  | IP地址 | 1.IP地址显示正确，与实际一致 | P
Guide_556 |  |  | 较低 |  |  | 连接方式 | 1.连接方式显示正确，与实际一致 | P
Guide_557 |  |  | 较低 |  |  | 信号质量 | 1.信号质量显示正确，与实际一致 | P
Guide_558 |  |  | 较低 |  | 1.点击下拉图标，查看效果 |  | 1.图标变为上拉 2.显示更多信息，包括MAC地址，IP地址，连接方式和信号质量 | P
Guide_559 |  |  | 较低 |  | 1.点击上拉图标，查看效果 |  | 1.图标变为下拉 2.更多信息被折叠隐藏 | P
Guide_560 |  |  | 较低 |  | 1.接入以下数量的终端设备，查看页面显示情况 | 1 | 1.单页显示1台设备的信息 | P
Guide_561 |  |  | 较低 |  |  | 多台 | 1.多页显示，滑动可正常加载出更多设备 | P
Guide_562 |  |  | 较低 |  | 1.来回滑动终端列表，查看页面显示情况 |  | 1.多页显示，滑动正常 | P
Guide_563 |  |  | 中 |  | 1.点击禁止连接按钮，查看效果 |  | 1.提示“禁止后，设备将无法访问互联网，确定要禁止？” 2.提供确定和取消按钮 | P
Guide_564 |  |  | 中 |  | 1.在确认弹框，点击以下按钮，查看效果 | 取消 | 1.弹框被隐藏，设备未被禁止 | P
Guide_565 |  |  | 较高 |  |  | 确定 | 1.弹框被隐藏，设备被禁止 2.已禁止设备列表中显示该设备 3.设备无法连接互联网 | P
Guide_566 |  | 已禁止设备列表 | 较低 | 无禁止设备 | 1.查看终端设备管理-已禁止设备列表显示情况 |  | 1.提示无禁止设备 | P
Guide_567 |  |  | 较低 | 有禁止设备 |  |  | 1.显示已禁止终端设备示意图片、设备名称、MAC地址 2.提供允许连接按钮 3.界面显示整齐美观 | P
Guide_568 |  |  | 中 |  | 1.点击允许连接按钮 |  | 1.设备取消黑名单，从禁止列表中删除 2.允许连接网络 3.显示到在线设备列表中 | P
Guide_569 |  |  | 较低 |  | 1.禁止以下数量的终端设备，查看页面显示情况 | 1 | 1.单页显示1台设备的信息 | P
Guide_570 |  |  | 较低 |  |  | 多台 | 1.多页显示，滑动可正常加载出更多设备 | P
Guide_571 |  |  | 较低 |  | 1.来回滑动禁止终端列表，查看页面显示情况 |  | 1.多页显示，滑动正常 | P
Guide_572 | 主页异常提示 | 连接平台异常 | 较低 |  | 1.设备连接萤石云异常，查看异常提示框显示情况 |  | 1.提示“设备未连接到萤石云平台”提供“查看帮助”文字链接 | P
Guide_573 |  |  | 较低 |  | 1.设备连接萤石云异常，查看主页示意图异常提示情况 |  | 1.Internet连接萤石云之间有异常图标 | Block
Guide_574 |  |  | 较低 |  | 1.点击以下链接，查看效果 | 查看帮助 | 1.弹出未连接至萤石云平台提示框，提示“1.平台可能正在维护；2.尝试将设备重启2分钟后再检查设备状态；3.若排除以上情况，请联系客服：400-878-7878。” 2.提供确认按钮 | P
Guide_575 |  |  | 较低 |  |  | 示意图异常图标 | 1.弹出未连接至萤石云平台提示框，提示“1.平台可能正在维护；2.尝试将设备重启2分钟后再检查设备状态；3.若排除以上情况，请联系客服：400-878-7878。” 2.提供确认按钮 | Block
Guide_576 |  |  | 较低 |  | 1.点击确认按钮 |  | 1.提示框隐藏，异常提示仍存在 | P
Guide_577 |  |  | 较低 |  | 1.设备恢复连接至萤石云，查看效果 |  | 1.异常提示隐藏 | P
Guide_578 |  | 联网异常 | 较低 |  | 1.以下方式连接外网时，查看异常提示框显示情况 | PPPOE | 1.提示“正在进行PPPOE拨号，若长时间无响应，请联系网络运营商”，提供“设置上网方式”文字链接 2.示意图显示异常图标 | P
Guide_579 |  |  | 较低 |  |  | 无线中继 | 1.提示“正在获取IP地址，若长时间无响应，请检查上级路由的DHCP设置或联系网络运营商”，提供“设置上网方式”文字链接 2.示意图显示异常图标 | Block
Guide_580 |  |  | 较低 |  |  | DHCP | 1.提示“正在获取IP地址，若长时间无响应，请检查上级路由的DHCP设置或联系网络运营商”，提供“设置上网方式”文字链接 2.示意图显示异常图标 | P
Guide_581 |  |  | 较低 |  | 1.在以下情况，查看效果 | WAN口未连接 | 1.提示“WAN口网线未连接，无法上网”，提供“如何连接网线”文字链接 2.示意图显示异常图标 | P
Guide_582 |  |  | 较低 |  |  | PPPOE拨号失败，无法上网 | 1.提示“PPPOE拨号失败”，提供“修改账号或密码”文字链接 2.示意图显示异常图标 | Block
Guide_583 |  |  | 较低 |  | 1.局域网和上级网段冲突，查看效果 |  | 1.提示“？” | Block
Guide_584 |  |  | 较低 |  | 1.点击以下文字链接，查看效果 | 设置上网方式 | 1.页面跳转至网络设置-上网设置页面 | P
Guide_585 |  |  | 较低 |  |  | 修改宽带账号或密码 | 1.页面跳转至网络设置-上网设置页面 | P
Guide_586 |  |  | 较低 |  |  | 如何连接网线 | 1.页面跳转至连接网线提示页面 | P
Guide_587 |  |  | 较低 |  |  | 修改地址 | 1.页面弹出“修改地址”对话框 | P
Guide_588 |  |  | 较低 |  | 1.查看如何连接网线页面内容 |  | 1.标题显示连接网线 2.提示“请将宽带网线插入路由WAN口”，有连接网线示意图 3.提供返回按钮和网线连接状态按钮 | P
Guide_589 |  |  | 较低 | wan口未连接 | 1.WAN口未连接，查看界面显示情况 |  | 1.状态按钮置灰，按钮提示“网线未连接” | P
Guide_590 |  |  | 中 |  | 1.WAN口未连接，点击返回按钮，查看效果 |  | 1.返回主页，异常提示仍存在 | P
Guide_591 |  |  | 较低 | wan口已连接 | 1.未呼出连接网线页面，连接WAN口网线，查看异常提示 |  | 1.异常提示隐藏 | P
Guide_592 |  |  | 中 |  | 1.WAN口已连接，查看界面显示情况 |  | 1.状态按钮激活，按钮提示“网线已连接” | P
Guide_593 |  |  | 较低 |  | 1.WAN口已连接，点击按钮，查看效果 |  | 1.返回主页，异常提示隐藏 | P
Guide_594 |  |  | 中 |  | 1.WAN口已连接，点击返回按钮，查看效果 |  | 1.返回主页，异常提示隐藏 | P
Guide_595 |  |  | 较低 |  | 1.查看修改地址对话框内容 |  | 1.提示“系统为您推荐一个可用地址。设置完成后，您需要通过新地址登录设备 X.X.X.X” 2.提供“立即修改”和“暂不修改”按钮 | P
Guide_596 |  |  | 较低 | 处于修改地址对话框 | 1.点击暂不修改，查看效果 |  | 1.返回至主页面 2.异常提示仍显示 | P
Guide_597 |  |  | 较低 |  | 1.点击立即修改，查看效果 |  | 1.局域网地址修改为推荐地址，对话框隐藏 2.异常提示隐藏 | P
Guide_598 |  | 异常展示优先级 | 较低 |  | 1.以下异常同时存在时，查看异常提示框显示情况 | 联网异常+硬盘异常 | 1.提示联网异常 2.联网异常恢复后，显示硬盘异常提示 | Block |  |  | W3没有硬盘
Guide_599 |  |  | 较低 |  |  | 硬盘异常+未连接萤石云 | 1.提示硬盘异常，显示硬盘异常提示 2.硬盘异常恢复后，显示未连接萤石云异常提示 | Block

## 移动客户端
移动客户端_测试用例
模块描述 | 各子功能描述 设备添加删除:MergeCells 设备详情:MergeCells 摄像机管理:MergeCells 远程配置:MergeCells 远程回放:MergeCells 升级:MergeCells
测试环境
测试版本
测试日期
测试人员
用例编号 | 子功能 | 测试项 | 测试优先级 | 前置条件 | 测试步骤及数据 |  | 预期结果 | P/F/NT/Delay | 缺陷严重级 | 实际测试结果 | 备注 | 自动化标志
APP_001 | 设备添加删除 | 设备添加删除 | 中 |  | 1.查看平台设备添加删除 | 序列号添加 | 1.添加删除正常 | P
APP_002 |  |  | 较高 |  |  | 扫码添加 | 1.添加删除正常 | Block |  |  | 没有二维码
APP_003 |  |  | 中 |  |  | 删除 | 1.添加删除正常 | P
APP_004 | 设备详情 | 设备详情 | 较高 |  | 1.查看设备详情 |  | 1.设备详情显示正确 2.图片显示正确 | P
APP_005 | 远程配置 | 远程配置 | 较高 |  | 1.远程配置设备参数 | 无线模式 | 1.能够配置，重新获取设备上报设备参数正确 | Block |  |  | 该功能不支持
APP_006 |  |  | 较高 |  |  | 信道优化 | 1.能够配置，重新获取设备上报设备参数正确 | Block |  |  | 该功能不支持
APP_007 | 升级 | 升级 | 高 |  | 1.远程升级，查看进度和状态显示 |  | 1.进度条和状态显示正确 | P
APP_008 |  |  | 高 |  | 1.远程升级，查看能否升级成功 |  | 1.能够升级成功 | P

## 兼容性
兼容性_测试用例
模块描述 | 各子功能描述 3.5寸硬盘兼容性:简单描述该模块要实现的功能
测试环境
测试版本
测试日期
测试人员
用例编号 | 子功能 | 测试项 | 测试优先级 | 前置条件 | 测试步骤及数据 |  | 预期结果 | P/F/NT/Delay | 缺陷严重级 | 实际测试结果 | 备注 | 自动化标志
COM_001 | 无线终端兼容性-2.4G | 无线网卡 | 低 |  | 1.接入设备 | NW383双频无线网卡 | 1.接入后获取到IP 2.网络正常 | Block |  |  | 电脑无法识别,且插上运行一段时间网卡特别烫
COM_002 |  |  | 低 |  |  | MW300U | 1.接入后获取到IP 3.网络正常 | P
COM_003 |  |  | 低 |  |  | MW150uh1.0 | 1.接入后获取到IP 4.网络正常 | P
COM_004 |  |  | 低 |  |  | Tenda | 1.接入后获取到IP 5.网络正常 | P
COM_005 |  |  | 低 |  |  | COMFRST-CF-WU7755P | 1.接入后获取到IP 6.网络正常 | P
COM_006 |  |  | 低 |  |  | FAST 11AC双频无线网卡 | 1.接入后获取到IP 7.网络正常 | P
COM_007 |  |  | 低 |  |  | COMFAST CF-912AC | 1.接入后获取到IP 8.网络正常 | P
COM_008 |  |  | 低 |  |  | 百度 | 1.接入后获取到IP 9.网络正常 | P
COM_009 |  |  | 低 |  |  | net-core 磊科367a151105518 | 1.接入后获取到IP 10.网络正常 | Block |  |  | 电脑无法识别
COM_010 |  |  | 低 |  |  | FAST FW150US | 1.接入后获取到IP 11.网络正常 | P
COM_011 |  |  | 低 |  |  | EDUP802.11N | 1.接入后获取到IP 12.网络正常 | P
COM_012 |  |  | 低 |  |  | net-core 磊科 NW336 | 1.接入后获取到IP 13.网络正常 | P
COM_013 |  |  | 低 |  |  | TP-LINK TL-WN725N | 1.接入后获取到IP 14.网络正常 | P
COM_014 |  |  | 低 |  |  | TP-LINK TL-WDN5200 | 1.接入后获取到IP 15.网络正常 | P
COM_015 |  |  | 低 |  |  | D-LINK DWA-151 | 1.接入后获取到IP 16.网络正常 | Block |  |  | 电脑无法识别
COM_016 |  |  | 低 |  |  | COMFRST CF-WU835P | 1.接入后获取到IP 17.网络正常 | P
COM_017 |  |  | 低 |  |  | LB-LINK802.11N | 1.接入后获取到IP 18.网络正常 | P
COM_018 | [5 empty] | 300MBPS FCC | 1.接入后获取到IP 19.网络正常 | P
COM_019 |  |  | 低 |  |  | LB-LINK | 1.接入后获取到IP 2.网络正常 | P
COM_020 |  | 手机 | 低 |  | 1.接入设备 | iphone 7 | 1.接入后获取到IP 2.网络正常 | P
COM_021 | [5 empty] | vivox9s | 1.接入后获取到IP 2.网络正常 | P
COM_022 |  |  | 低 |  |  | 小米 | 1.接入后获取到IP 2.网络正常 | P
COM_023 |  | 平板 | 低 |  | 1.接入设备 | Ipad | 1.接入后获取到IP 2.网络正常 | P
COM_024 |  | 笔记本 | 低 |  | 1.接入设备 | 现有设备 | 1.接入后获取到IP 2.网络正常 | P
COM_025 |  | 萤石IPC | 低 |  | 1.接入设备 | C2S/C2W | 1.接入后获取到IP 2.网络正常 | P
COM_026 | [5 empty] | CS-C6-21WFR-B | 1.接入后获取到IP 2.网络正常 | P
COM_027 | [5 empty] | CS-C2miniS-52WFR | 1.接入后获取到IP 3.网络正常 | P
COM_028 | [5 empty] | C1S | 1.接入后获取到IP 4.网络正常 | P
COM_029 | [5 empty] | C3S-52 | 1.接入后获取到IP 5.网络正常 | P
COM_030 | [5 empty] | C4S-52 | 1.接入后获取到IP 6.网络正常 | P
COM_031 | [5 empty] | CS-F2-31WFR | 1.接入后获取到IP 7.网络正常 | P
COM_032 | [5 empty] | CS-C2mini-31WFR | 1.接入后获取到IP 8.网络正常 | P
COM_033 | [5 empty] | CS-C2C-31WFR | 1.接入后获取到IP 9.网络正常 | P
COM_034 | [5 empty] | CS-C3C-31FR | 1.接入后获取到IP 10.网络正常 | P
COM_035 | [5 empty] | CS-C2C-31WFR-B | 1.接入后获取到IP 11.网络正常 | P
COM_036 | [5 empty] | CS-C2W-31WPFR | 1.接入后获取到IP 12.网络正常 | P
COM_037 | [5 empty] | CS-C2C-32WFR | 1.接入后获取到IP 13.网络正常 | P
COM_038 | [5 empty] | CS-C6H-31WFR | 1.接入后获取到IP 14.网络正常 | P
COM_039 | [5 empty] | CS-C6T-32WMFR | 1.接入后获取到IP 15.网络正常 | P
COM_040 | [5 empty] | CS-C6TC-32WFR | 1.接入后获取到IP 16.网络正常 | P
COM_041 | [5 empty] | CS-C5C-3B1WFR | 1.接入后获取到IP 17.网络正常 | P
COM_042 | [5 empty] | CS-C6H-3B1WFR | 1.接入后获取到IP 18.网络正常 | P
COM_043 | [5 empty] | CS-C5S-3C2WFR（H265） | 1.接入后获取到IP 19.网络正常 | P
COM_044 | [5 empty] | CS-C5S-1B2WFR | 1.接入后获取到IP 20.网络正常 | P
COM_045 | [5 empty] | CS-C2C-1A1WFR | 1.接入后获取到IP 21.网络正常 | P
COM_046 | [5 empty] | CS-C6P-7A3WFR | 1.接入后获取到IP 2.网络正常 | P
COM_047 |  | 萤石网关中继上行 | 低 |  | 1.接入设备 | W1 | 1.接入后获取到IP 2.网络正常 | P |  | 自己网络，终端网络
COM_048 | [5 empty] | W2S | 1.接入后获取到IP 2.C3A正常上网 | Block |  | 终端不能上网，C3A可以上网
COM_049 |  | 萤石中继器 | 低 |  | 1.接入设备 | W2C | 1.接入后获取到IP 2.网络正常 | P |  | 终端网络
COM_050 |  | 第三方路由兼容 | 低 |  | 1.以下品牌路由尝试中继到W3网络（2.4G） | TP-LINK | 1.接入后获取到IP 2.网络正常 | Block |  |  | 没有设备
COM_051 |  |  | 低 |  |  | 腾达 | 1.接入后获取到IP 2.网络正常 | Block
COM_052 |  |  | 低 |  |  | NETGEAR | 1.接入后获取到IP 2.网络正常 | Block
COM_053 |  |  | 低 |  |  | D-LINK | 1.接入后获取到IP 2.网络正常 | Block
COM_054 |  |  | 低 |  |  | 等 | 1.接入后获取到IP 2.网络正常 | Block
COM_055 | 无线终端兼容性-5G | 无线网卡 | 低 |  | 1.接入设备 | TP-LINK TL-WDN5200 | 1.接入后获取到IP 2.网络正常 | P
COM_056 | [5 empty] | LB-LINK | 1.接入后获取到IP 2.网络正常 | P
COM_057 | [5 empty] | D-LINK DWA-151 | 1.接入后获取到IP 16.网络正常 | P
COM_058 | [5 empty] | FAST 11AC双频无线网卡 | 1.接入后获取到IP 2.网络正常 | P
COM_059 | [5 empty] | COMFAST CF-912AC | 1.接入后获取到IP 2.网络正常 | P
COM_060 |  | 手机 | 低 |  | 1.接入设备 | iphone 7 | 1.接入后获取到IP 2.网络正常 | P
COM_061 | [5 empty] | vivox9s | 1.接入后获取到IP 2.网络正常 | P
COM_062 | [5 empty] | 小米 | 1.接入后获取到IP 2.网络正常 | P
COM_063 |  | 平板 | 低 |  | 1.接入设备 | ipad | 1.接入后获取到IP 2.网络正常 | P
COM_064 |  | 笔记本 | 低 |  | 1.接入设备 | 现有设备 | 1.接入后获取到IP 2.网络正常 | P
COM_065 |  | 萤石IPC | 低 |  | 1.接入设备 | CS-C2miniS-52WFR | 1.接入后获取到IP 3.网络正常 | P
COM_066 | [5 empty] | CS-C6P-7A3WFR | 1.接入后获取到IP 2.网络正常 | P
COM_067 |  | 萤石网关中继上行 | 低 |  | 1.接入设备 | X3C | 1.接入后获取到IP 2.网络正常 | P
COM_068 |  | 萤石中继器 | 低 |  | 1.接入设备 | W2S | 1.接入后获取到IP 2.C3A正常上网 | P
COM_069 |  | 第三方路由兼容 | 低 |  | 1.以下品牌路由尝试中继到W3网络（5G） | TP-LINK | 1.接入后获取到IP 2.网络正常 | Block |  |  | 没有设备
COM_070 |  |  | 低 |  |  | 腾达 | 1.接入后获取到IP 2.网络正常 | Block |  |  | 有设备没有电源
COM_071 |  |  | 低 |  |  | NETGEAR | 1.接入后获取到IP 2.网络正常 | Block |  |  | 没有设备
COM_072 |  |  | 低 |  |  | D-LINK | 1.接入后获取到IP 2.网络正常 | Block |  |  | 没有设备
COM_073 |  |  | 低 |  |  | 等 | 1.接入后获取到IP 2.网络正常 | Block |  |  | 没有设备
COM_074 | 其他萤石设备有线接入 | 萤石网关设备 | 低 |  | 1.接入设备 | N1-2 | 1.接入后获取到IP 2.网络正常
COM_075 |  |  | 低 |  |  | X3 | 1.接入后获取到IP 3.网络正常
COM_076 |  |  | 低 |  |  | N1P | 1.接入后获取到IP 4.网络正常
COM_077 |  |  | 低 |  |  | W1 | 1.接入后获取到IP 5.网络正常
COM_078 |  |  | 低 |  |  | X2 | 1.接入后获取到IP 7.网络正常
COM_079 |  |  | 低 |  |  | N1W | 1.接入后获取到IP 8.网络正常
COM_080 |  |  | 低 |  |  | X3C | 1.接入后获取到IP 9.网络正常
COM_081 |  |  | 低 |  |  | X5C | 1.接入后获取到IP 10.网络正常
COM_082 |  | 萤石IPC | 低 |  | 1.接入设备 | C2S/C2W | 1.接入后获取到IP 2.网络正常 | P
COM_083 |  |  | 低 |  |  | CS-C6-21WFR-B | 1.接入后获取到IP 2.网络正常 | P
COM_084 |  |  | 低 |  |  | C1S | 1.接入后获取到IP 4.网络正常 | P
COM_085 |  |  | 低 |  |  | C3S-52 | 1.接入后获取到IP 5.网络正常 | P
COM_086 |  |  | 低 |  |  | C4S-52 | 1.接入后获取到IP 6.网络正常 | P
COM_087 |  |  | 低 |  |  | CS-C3C-31FR | 1.接入后获取到IP 10.网络正常 | P
COM_088 |  |  | 低 |  |  | CS-C2W-31WPFR | 1.接入后获取到IP 12.网络正常 | P
COM_089 |  |  | 低 |  |  | CS-C6H-31WFR | 1.接入后获取到IP 14.网络正常 | P
COM_090 |  |  | 低 |  |  | CS-C6T-32WMFR | 1.接入后获取到IP 15.网络正常 | P
COM_091 |  |  | 低 |  |  | CS-C6TC-32WFR | 1.接入后获取到IP 16.网络正常 | P
COM_092 |  |  | 低 |  |  | CS-C5C-3B1WFR | 1.接入后获取到IP 17.网络正常 | P
COM_093 |  |  | 低 |  |  | CS-C6H-3B1WFR | 1.接入后获取到IP 18.网络正常 | P
COM_094 |  |  | 低 |  |  | CS-C5S-3C2WFR（H265） | 1.接入后获取到IP 19.网络正常 | P
COM_095 |  |  | 低 |  |  | CS-C5S-1B2WFR | 1.接入后获取到IP 20.网络正常 | P

## 其他
| 缺陷编号 | 严重级别 | 缺陷说明
1 | BGA170484179 | 低 | 前置条件:WAN口已连接 问题： 1.打开上网设置,提示正在检测上网方式,之后提示WAN口未连接,重新检测后恢复正常 补充: 1.由于在家测试没有串口日志
2 | BGA170478301 | 建议 | [web][H5]上网设置默认网关地址建议修改为必选
3 | BGA170478150 | 低 | 操作步骤: 1.上网设置,手动配置IP地址,不输入主从DNS地址 2.点击保存 预期结果：提示DNS地址不能为空,和Web页一致 问题： 1.保存成功
4 | BGA170477899 | 低 | [H5]主页外网网速显示不正常,只显示小数点后两位
5 | BGA170477290 | 中 | 前置条件：与上行网络地址冲突 操作步骤: 1.恢复出厂设置,后进入向导页 2.修改W3网段地址 问题： 1.W3网段修改后,LAN口没有down up 2.终端无法打开修改后的网关地址 补充: 1.终端本地连接禁用后再启用,网络恢复正常,能打开修改后的网关地址 2.在主页上网设置中修改网段地址后,W3会给终端分配IP地址,向导页中不会分配
6 | BGA170476631 | 低 | 操作步骤: 1.联网状态,修改本机的设备名称 2.打开上网设置的MAC地址下拉框 问题： 1.MAC地址下拉框中显示的仍然为修改前的名称
7 | BGA170475004 | 中 | 操作步骤: 1.手动配置IP地址和DHCP,启用MAC地址克隆点击保存 2.手动配置IP地址和DHCP,不启用MAC地址克隆,点击保存 3.刷新页面 预期结果：MAC地址为不启用 问题： 1.MAC地址仍然为启用状态,无法关闭
8 | BGA170472616 | 低 | 操作步骤: 1.Mac地址克隆选择下拉框中的Mac地址 2.点击保存 3.点击重新检测上网方式 问题： 1.提示文字出现键值
9 | BGA170472544 | 低 | 操作步骤: 1.上网设置,DHCP和手动配置IP地址,MTU输入不合法的数值 问题： 1.文字提示重叠
10 | BGA170471501 | 低 | 前置条件：检测上网方式失败 操作步骤: 1.上网设置-手动配置IP地址 2.编辑完毕后点击保存 问题： 1.提示正在检测上网方式,无法操作
11 | BGA170468516 | 低 | web页恢复出厂值和长按reset恢复出厂值灯光提示不同
12 | BGA170466378 | 低 | 操作步骤: 1.关闭双频合一,设置2.4G为开5G为关 2.重新打开双频合一,打开成功后再次关闭 3.此时2.4G为开,5G仍然为关 4.刷新页面后,2.4G 5G均为打开状态 问题： 1.网页没有更新wifi状态
13 | BGA170466056 | 低 | 操作步骤: 1.手机断开网络之后重新连接,连接失败,当时5G信道为40 2.修改W3信道为157后连接成功 3.切回40信道,手机又连接成功 问题： 1.无线连接在5G信道为40时偶现无法连接的情况,同时2.4G也无法连接
14 | BGA170465569 | 中 | 设备提供的能力集文件有问题，部署到平台后移动客户端展示不正确
15 | BGA170465174 | 低 | 操作步骤: 1.进入H5高级设置,重启设备 2.开始重启倒计时100S 3.按手机home键,将网页切换至后台 问题： 1.网页只有在打开的时候会读秒,切换至后台时计时会暂停
16 | BGA170464735 | 低 | 前置条件：手机连接W3的无线 操作步骤: 1.打开手机H5 问题： 1.H5上传下载流量始终为0,web端显示具体数值
17 | BGA170485278 | 低 | 设备没有要对升级的固件进行文件名校验
18 | BGA170490621 | 建议 | 前置条件：频段带宽为HT40 操作步骤: 1.点击信道检测 2.在信道检测结果页面切换至任意信道 3.点击保存 问题： 1.保存后将频段带宽从HT40切换至HT20,建议做修改
19 | BGA170492681 | 低 | 问题： 1.web页提示升级失败以后,远程升级按钮消失 补充: 1.经廖工排查,当时W3没有从平台上获取到升级信息 2.当时W3在test2平台,另一台在test2上的设备可以正常升级 3.串口排查时间为19.00左右
20 | BGA170493482 | 建议 | 前置条件：防蹭网开启,并且终端已连接wifi 操作步骤: 1.将终端从白名单中删除 2.终端重新连接WIFI 预期结果:白名单实时更新,终端上网后,白名单及时更新终端信息 问题： 1.终端成功上网,且在状态页中显示终端已连接,但白名单中找不到终端信息 补充 1.一键接入2分钟后白名单更新 2.防蹭网开关,关闭后重新打开,白名单更新
21 | BGA170495557 | 低 | 前置条件：登录密码与wifi密码不一致 操作步骤: 1.清除浏览器缓存 2.登录网关地址,输入登录密码后进入主页 3.Chrome提示是否保存密码,点击保存 4.打开wifi设置页面,在页面任何地方鼠标单击 预期结果：wifi密码仍然显示为自身密码 问题： 1.wifi密码转变为登录密码
22 | BGA170497414 | 低 | 前置条件：当前信道为149 操作步骤: 1.关闭2.4Gwifi设置5Gwifi密码为63位 64位 2.一键接入C2MINS 和C6P 问题： 1.提示连接失败 当前密码错误 补充: wifi密码为62位时连接成功
23 | BGA170500492 | 建议 | 前置条件：W3与上级网段冲突 操作步骤: 1.修改W3网段,使他与上级网段冲突 2.手机连接W3的wifi 问题： 1.IOS手机可以上微信不能打开网页 2.安卓手机既可以上微信也可以打开网页 补充: 1.冲突环境下重启设备，IOS微信还可以上网,无法打开网页 2.恢复出厂值网段冲突,IOS微信可以上网,无法打开网页
24 | BGA170501147 | 低 | [web]上行网络冲突时,主页wifi信号模式显示键值

## 终端安全
安全测试用例
模块描述
测试环境
测试版本
测试日期
测试人员
用例编号 | 子模块 | 子功能 | 测试项 | 测试优先级 | 前置条件 | 测试步骤及数据 |  | 预期结果 | P/F/NT/Delay/NP/Block/Defer | 缺陷严重级 | 实际测试结果 | 备注 | 是否自动化
Saft_001 | 物理安全 | 物理安全 | 防截取和伪造 | 低 |  | 1.检查设备内部及外部是否有方便接入的音视频及报警等输入输出口 2.尝试连接这些输入输出口，进行音视频及报警等数据的截取和伪造 |  | 1.设备内外部都没有方便接入的音视频及报警等输入输出口 2.无法进行数据的截取和伪造 | P
Saft_002 |  |  | 切断/屏蔽及破坏提示 | 低 |  | 1.尝试切断/屏蔽及破坏设备电源/网络/音视频及报警输入输出 2.查看设备能否通知用户设备异常 |  | 1.设备有异常状态显示：LED灯提示 | P
Saft_003 |  |  |  | 低 |  |  |  | 1.设备有异常状态显示：声音提示 | Block |  |  | 裸机
Saft_004 |  |  |  | 低 |  |  |  | 1.设备有异常状态推送：下线消息推送 | Block |  |  | 能力集布置有问题
Saft_005 |  |  | 命令串口 | 高 |  | 1.检查终端是否有调试用串口 |  | 1.无本地调试串口或有串口但登陆需要密码 | P
Saft_006 |  |  |  | 中 | 终端有串口 | 1.连接串口看是否需要密码 |  | 1.串口登陆需要不少于8位的口令 | P
Saft_007 | 专业扫描 | 专业扫描 | nmap | 高 |  | 1.使用nmap扫描漏洞 |  | 1.扫描结果通过，无漏洞 | P
Saft_008 |  |  | RTSP扫描 | 高 |  | 1.使用萤石安全组提供的最新工具及脚本扫描RTSP漏洞 |  | 1.扫描结果通过，无漏洞 | P
Saft_009 |  |  | 在线扫描工具 | 高 |  | 1.使用在线扫描工具扫描漏洞 |  | 1.扫描结果通过，无漏洞 | Block |  |  | 路由器无法用在线工具扫描
Saft_010 |  |  | Defensics套件扫描 | 高 |  | 1.使用Defensics套件扫描RTSP，SIP，SOAP，HTTP漏洞 |  | 1.扫描结果通过，无漏洞 | Block |  |  | 暂不运行
Saft_011 | 密码安全 | 密码安全 | 管理密码 | 高 |  | 1.查看对比多台设备，查看初始服务密码 |  | 1.首次使用会强制用户设置管理密码 | P
Saft_012 |  |  |  | 高 |  | 1.修改设备密码 |  | 1.必须先使用原密码通过验证 2.提示用户密码的强弱等级 | P
Saft_013 |  |  |  | 高 |  | 1.不设置管理密码 |  | 1.设备处于不可用状态， 用户无法正常使用 | P
Saft_014 |  |  |  | 高 |  | 1.10分钟内，密码连续输入错误达到5次 |  | 1.登陆界面锁定30分钟 | P
Saft_015 | [5 empty] | 1.在串口查看管理密码 |  | 1.禁止以明文的形式存储，必须采用SHA256存储 | P
Saft_016 |  |  |  | 高 |  | 1.连续20分钟未操作设备 |  | 1.登陆界面会强制退出 | P
Saft_017 |  |  | WIFI密码 | 高 | 设备带有wifi接入功能 | 1.查看是否强制用户设置wifi密码 |  | 1.强制用户设置wifi密码 | P
Saft_018 |  |  |  | 高 |  | 1.设置wifi密码 |  | 1.提示密码的强弱等级 | P
Saft_019 |  |  |  | 高 |  | 1.不设置wifi密码 |  | 1.未设置wifi密码的设备处于业务不可用状态，用户无法正常使用业务 | P
Saft_020 |  |  | 密码存储安全 | 高 |  | 1.查看设备本地密码存储方式是否安全，是否明文存储或低加密强度存储 | 初始密码 | 1.无法在设备本地配置文件中解析出密码原文 | P
Saft_021 |  |  |  | 高 |  |  | 用户设置密码 |  | P
Saft_022 |  |  | 密码传输安全 | 高 |  | 1.PCA和PCB在同一局域网下,PCA设置密码时PCB进行抓包查看是否有明文传输或低加密强度传输 |  | 1.无法抓包解析出密码原文 | Block
Saft_023 | 敏感信息 | 敏感信息 | 日志打印等 | 高 |  | 1.查看用户操作界面、日志记录、打印信息输出中是否有敏感信息（如密码，用户隐私）明文显示 |  | 1.无敏感信息明文显示 | P
Saft_024 | 协议及服务安全 | 协议及服务安全 | 传输服务 | 高 |  | 1.查看是否无相关端口开放，相关服务已被删减，无法启用及响应 2.查看终端及外部是否双向都无法连接 | TELNET | 1.无相关端口开放，且相关服务已被删减，无法启用及响应；终端及外部双向都无法连接 | P
Saft_025 |  |  |  | 高 |  |  | FTP |  | P
Saft_026 |  |  |  | 高 |  |  | SFTP |  | P
Saft_027 |  |  |  | 高 |  |  | TFTP |  | P
Saft_028 |  |  | busybox命令精简 | 高 |  | 1.查看以下存在风险的busybox命令是否已被精简，无法启用及响应 | nc | 1.命令不存在，无法启动及响应 | P
Saft_029 |  |  |  | 高 |  |  | echo |  | F | 低 | 串口支持echo和sed命令,应该屏蔽 | BGA170478777
Saft_030 |  |  |  | 高 |  |  | wget |  | P
Saft_031 |  |  |  | 高 |  |  | scp |  | P
Saft_032 |  |  |  | 高 |  |  | sed |  | P
Saft_033 |  |  | 其他命令及服务 | 高 |  | 1.查看是否无相关端口开放，相关命令及服务已被删减，无法启用及响应 | SSH | 1.无相关端口开放，命令及服务已被删减，无法启动及响应 | P
Saft_034 |  |  |  | 高 |  |  | HTTP |  | P
Saft_035 |  |  |  | 高 |  |  | SNMP |  | P
Saft_036 |  |  |  | 高 |  |  | BOOTP |  | P
Saft_037 | 端口扫描 | 端口扫描 | 端口安全 | 高 |  | 1.查看终端所有端口是否都在白名单内 | 使用nmap扫描 | 1.所有端口都在白名单内 | P
Saft_038 | 升级安全 | 升级安全 | 固件安全 | 高 |  | 1.远程升级文件，查看是否有文件完整性校验，能否防篡改 |  | 1.升级时有哈希校验，不匹配时不会升级 | P
Saft_039 |  |  |  | 高 |  | 1.终端升级固件，查看是否有文件名、文件内容及大小校验 |  | 1.升级时能根据文件名或直接根据文件内容、大小校验合法性 | F | 低 | 前置条件:本地升级,校验本地文件出错 操作步骤: 1.本地升级,导入过大的升级文件 2.点击升级 预期结果：提示,请检查本地文件是否正确 问题： 1.提示,升级失败,请检查您的网络 | BGA170484820

## web控件
web控件_测试用例
模块描述 | 各子功能描述 向导页:各子功能描述 登录页:各子功能描述 联网状态:各子功能描述 wifi设置:各子功能描述 上网设置:各子功能描述 文件存储:简单描述该模块要实现的功能 摄像机管理:简单描述该模块要实现的功能 2.4G（5G） Wi-Fi网络设置:各子功能描述 系统设置:简单描述该模块要实现的功能 客户端下载:各子功能描述 网络QOS设置:各子功能描述
测试环境
测试版本
测试日期
测试人员
用例编号 | 子功能 | 测试项 | 测试优先级 | 前置条件 | 测试步骤及数据 |  | 预期结果 | P/F/NT/Delay | 缺陷严重级 | 实际测试结果 | 备注 | 自动化标志
web_001 | 向导页 | 欢迎页 | 较低 |  | 1.查看“欢迎页”界面显示情况 |  | 1.显示“欢迎使用互联网无线存储器”，提供“开启使用”按键 | P
web_002 |  |  | 较高 |  | 1.点击“开启使用”，查看效果 |  | 2.跳转到“登录密码设置”界面 | P
web_003 |  | 登录密码设置 | 较低 | 登录界面 | 1.查看“登录密码设置”界面显示情况 |  | 1.提供“登录密码”“确认密码”设置框、“保存、下一步”按键 | P
web_004 |  |  | 中 |  | 1.点击登录密码框，查看效果 |  | 1.提示“8-16个英文、数字、下划线或中划线” | P
web_005 |  |  | 中 |  | 1.设置密码为以下类型，其他参数正确，点击保存，查看效果 | 纯数字 | 提示“密码强度不足，应为数字、小写字母、大写字母、下划线或中划线中至少两种类型的组合” | P
web_006 |  |  | 中 |  |  | 纯大写字母 | 提示“密码强度不足，应为数字、小写字母、大写字母、下划线或中划线中至少两种类型的组合” | P
web_007 |  |  | 中 |  |  | 纯小写字母 | 提示“密码强度不足，应为数字、小写字母、大写字母、下划线或中划线中至少两种类型的组合” | P
web_008 |  |  | 中 |  |  | 纯下划线 | 提示“密码强度不足，应为数字、小写字母、大写字母、下划线或中划线中至少两种类型的组合” | P
web_009 |  |  | 中 |  |  | 纯中划线 | 提示“密码强度不足，应为数字、小写字母、大写字母、下划线或中划线中至少两种类型的组合” | P
web_010 |  |  | 较低 |  |  | 其他特殊字符 | 1.提示“只能输入英文、数字、下划线或中划线”/支持全字符 | P
web_011 |  |  | 较高 |  |  | 数字、小写字母、大写字母中两种类型的组合 | 1.设置成功 2.设置框后密码强度显示为中等/数字+小写字母为弱 | P
web_012 |  |  | 较高 |  |  | 数字、小写字母、大写字母中三种类型的组合 | 1.设置成功 2.设置框后密码强度显示为强 | P
web_013 |  |  | 较低 |  | 1.设置密码为以下长度，其他参数正确，点击保存，查看效果 | 0 | 1.提示“不能为空” | P
web_014 |  |  | 较低 |  |  | 7 | 1.提示“不能少于8个字符” | P
web_015 |  |  | 高 |  |  | 8 | 1.设置成功 | P
web_016 |  |  | 中 |  |  | 16 | 1.设置成功 | P
web_017 |  |  | 较低 |  |  | 17 | 1.提示“不能超过16个字符” | P
web_018 |  |  | 较低 |  | 1.在确认密码框输入以下内容，其他参数正确，点击保存，查看效果 | 空 | 1.提示“不能为空” | P
web_019 |  |  | 较高 |  |  | 错误的密码 | 1.提示“两次输入的密码不一致” | P
web_020 |  |  | 高 |  |  | 正确的密码 | 1.设置成功 | P
web_021 |  | 网线连接 | 较低 |  | 1.查看“连接网线”界面显示情况 |  | 1.提供“下一步”、“跳过”按键 | P
web_022 |  |  |  |  | 1.设备wan口未连接，查看效果 |  | 1.按钮为灰色禁用，显示网线未连接 | P
web_023 |  |  | 高 |  | 1.设备wan口已连接，查看效果 |  | 1.跳过“连接网线”页面，直接跳转到“上网设置”界面 | P
web_024 |  | 上网设置 | 较低 |  | 1.查看“上网设置”界面显示情况 |  | 1.界面显示“正在检测上网方式…” 2.提供“手动设置”按键 | P
web_025 |  |  | 较高 |  | 1.正在检测过程中点击“手动设置”，查看效果 |  | 1.显示手动配置IP界面，提供“自动检测上网方式”按键 2.界面上方显示检测结果 | P
web_026 |  |  | 较高 |  | 1.在手动设置界面点击“自动检测上网方式”，查看效果 |  | 1.界面显示“正在检测上网方式…” 2.提供“手动设置”按键 | P
web_027 |  |  | 中 |  | 1.当上网方式为以下方式时，查看界面显示 | PPPOE | 1.界面显示“经检测，建议使用PPPOE拨号方式上网” 2.提供上网方式，提供宽带账号、密码输入框，“拨号上网”按键 | Block
web_028 |  |  | 中 |  |  | DHCP | 1.自动设置为DHCP上网方式，且自动跳过此页面 | P
web_029 |  |  | 较低 | 检测为PPPOE | 1.点击宽带账号输入框，查看效果 |  | 1.提示“1-63个字符” | Block
web_030 |  |  | 较低 |  | 1.在宽带账号框输入下列账号，其他参数正确，点击“拨号上网”，查看效果 | 空 | 1.提示“账号密码不能为空” | Block
web_031 |  |  | 较低 |  |  | 错误的账号 | 1.显示“正在拨号，请稍等” 2.拨号成功跳转到“无线设置”界面 | Block
web_032 |  |  | 中 |  |  | 正确的账号 | 1.显示“正在拨号，请稍等” 2.拨号成功跳转到“无线设置”界面 | Block
web_033 |  |  | 较低 |  | 1.点击宽带密码输入框，查看效果 |  | 1.提示“1-63个字符” | Block
web_034 |  |  | 较低 |  | 1.在宽带密码框输入下列密码，其他参数正确，点击“拨号上网”，查看效果 | 空 | 1.提示“账号密码不能为空” | Block
web_035 |  |  | 较低 |  |  | 错误的密码 | 1.显示“正在拨号，请稍等” 2.拨号成功跳转到“无线设置”界面 | Block
web_036 |  |  | 高 |  |  | 正确的密码 | 1.显示“正在拨号，请稍等” 2.拨号成功跳转到“无线设置”界面 | Block
web_037 |  |  | 较低 |  | 1.拔掉wan口网线，点击“拨号上网”，查看效果 |  | 1.提示“WAN口网线未插好” 2.提供“继续设置”按键 | Block
web_038 |  |  | 较低 |  | 1.选择上网方式为以下方式，查看效果 | DHCP | 1.设置成功，显示“DHCP设置”界面 | Block
web_039 |  |  | 中 |  |  | 手动配置IP地址 | 1.设置成功，显示“手动配置IP设置”界面 | Block
web_040 |  |  | 高 | 检测为DHCP | 1.点击连接上网，查看效果 |  | 1.设置成功，跳转到“无线设置”界面 | P
web_041 |  |  | 较低 |  | 1.拔掉wan口网线，点击“连接上网”，查看效果 |  | 1.提示“WAN口网线未插好” 2.提供“继续设置”按键 | P
web_042 |  |  | 较低 |  | 1.选择上网方式为以下方式，查看效果 | PPPOE | 1.设置成功，显示“PPPOE设置”界面 | P
web_043 |  |  | 中 |  |  | 手动配置IP地址 | 1.设置成功，显示“手动配置IP设置”界面 | P
web_044 |  |  | 中 |  | 1.检测上网方式失败，查看页面显示 |  | 1.提示“检测上网方式失败，请重新检测 ” 2.提供重新检测和手动设置按键 | P
web_045 |  |  | 较高 |  | 1.在检测失败界面点击以下按键，查看效果 | 重新检测 | 1.界面显示“正在检测上网方式…” 2.提供“手动设置”按键 | P
web_046 |  |  | 高 |  |  | 手动设置 | 1.跳转到手动设置界面，提供IP设置项和更多设置按键 2.界面提供“自动检测上网方式”按键 | P
web_047 |  |  | 较低 |  | 1.点击ip地址输入框，查看效果 |  | 1.提示“格式：0.0.0.0” | P
web_048 |  |  | 中 |  | 1.设置IP地址为以下内容，其他参数正确，查看效果 | 192.168.1.2 | 1.提示设置成功，显示与设置一致 | P
web_049 |  |  | 低 |  |  | 127开头 | 1.提示“以127开头的IP地址无效” | P
web_050 |  |  | 低 |  |  | 224开头 | 1.提示“第一项只能介于1和223之间” | P
web_051 |  |  | 高 |  |  | 0-255的数字 | 1.提示设置成功，显示与设置一致 | P
web_052 |  |  | 低 |  |  | 大于255的数字 | 1.提示“地址只能介于0和255之间” | P
web_053 |  |  | 低 |  |  | 非数字 | 1.提示“地址只能为数字” | P
web_054 |  |  | 低 |  |  | IP地址的主机部分的地址全为0 | 1.提示“IP地址的主机地址部分的所有位不能全为0” | P
web_055 |  |  | 低 |  |  | IP地址的主机部分的地址全为1 | 1.提示“IP地址的主机地址部分的所有位不能全为1” | P
web_056 |  |  | 较低 |  |  | 与上级网段地址冲突 | 1.提示“与上级网段地址冲突，推荐：192.168.1.1”（其中推荐地址为动态获取的地址，不写死） | P
web_057 |  |  | 低 |  | 1.设置ip地址为以下长度，其他参数正确，查看效果 | 0 | 1.提示“不能为空” | P
web_058 |  |  | 低 |  |  | 3 | 1.提示格式错误 | P
web_059 |  |  | 中 |  |  | 4 | 1.提示设置成功，显示与设置一致 | P
web_060 |  |  | 低 |  |  | 5 | 1.提示格式错误 | P
web_061 |  |  | 较低 |  | 1.点击子网掩码输入框，查看效果 |  | 1.提示“如：255.255.255.0” | P
web_062 |  |  | 高 |  | 1.设置子网掩码为以下内容，其他参数正确，查看效果 | 255.255.255.0 | 1.提示设置成功，显示与设置一致 | P
web_063 |  |  | 较低 |  |  | 0.0.0.0 | 1.提示“不能为0.0.0.0” | P
web_064 |  |  | 较低 |  |  | 255.255.255.255 | 1.提示格式错误 | P
web_065 |  |  | 较低 |  |  | 除0和255外的数字 | 1.提示“请输入一个介于0和255之间的值” | P
web_066 |  |  | 低 |  |  | 非数字 | 1.提示“地址只能为数字” | P
web_067 |  |  | 低 |  | 1.设置子网掩码为以下长度，其他参数正确，查看效果 | 0 | 1.提示“不能为空” | P
web_068 |  |  | 低 |  |  | 3 | 1.提示格式错误 | P
web_069 |  |  | 中 |  |  | 4 | 1.提示设置成功，显示与设置一致 | P
web_070 |  |  | 低 |  |  | 5 | 1.提示格式错误 | P
web_071 |  |  | 较低 |  | 1.点击默认网关框，查看效果 |  | 1.提示“格式：0.0.0.0（可选）” | P
web_072 |  |  | 低 |  | 1.设置默认网关为以下内容，查看效果 | 以224开头 | 1.提示“第一项只能介于1和223之间” | P
web_073 |  |  | 低 |  |  | 以127开头 | 1.提示“以127开头的IP地址无效” | P
web_074 |  |  | 高 |  |  | 0-255 | 1.提示设置成功，显示正确 | P
web_075 |  |  | 低 |  |  | >255 | 1.提示“地址只能介于0和255之间” | P
web_076 |  |  | 低 |  |  | 非数字 | 1.提示“地址只能为数字” | P
web_077 |  |  | 低 |  | 1.设置默认网关为以下长度，其他参数正确，查看效果 | 0 | 1.提示“不能为空” | P
web_078 |  |  | 低 |  |  | 3 | 1.提示格式错误 | P
web_079 |  |  | 中 |  |  | 4 | 1.提示设置成功，显示与设置一致 | P
web_080 |  |  | 低 |  |  | 5 | 1.提示格式错误 | P
web_081 |  |  | 较低 |  | 1.点击主DNS框，查看效果 |  | 1.提示“格式：0.0.0.0（可选）” | P
web_082 |  |  | 低 |  | 1.设置主DNS服务器为下列内容，查看效果 | 以224开头 | 1.提示“第一项只能介于1和223之间” | P
web_083 |  |  | 低 |  |  | 以127开头 | 1.提示“以127开头的IP地址无效” | P
web_084 |  |  | 高 |  |  | 0-255 | 1.提示设置成功，显示正确 | P
web_085 |  |  | 低 |  |  | >255 | 1.提示“地址只能介于0和255之间” | P
web_086 |  |  | 低 |  |  | 非数字 | 1.提示“地址只能为数字” | P
web_087 |  |  | 较低 |  |  | 从DNS服务器地址 | 1.提示设置成功，显示正确 | P
web_088 |  |  | 低 |  | 1.设置主DNS为以下长度，其他参数正确，查看效果 | 0 | 1.提示“不能为空” | P
web_089 |  |  | 低 |  |  | 3 | 1.提示格式错误 | P
web_090 |  |  | 较高 |  |  | 4 | 1.提示设置成功，显示与设置一致 | P
web_091 |  |  | 低 |  |  | 5 | 1.提示格式错误 | P
web_092 |  |  | 较低 |  | 1.点击从DNS框，查看效果 |  | 1.提示“格式：0.0.0.0（可选）” | P
web_093 |  |  | 低 |  | 1.设置从DNS服务器为下列内容，查看效果 | 以224开头 | 1.提示“第一项只能介于1和223之间” | P
web_094 |  |  | 低 |  |  | 以127开头 | 1.提示“以127开头的IP地址无效” | P
web_095 |  |  | 高 |  |  | 0-255 | 1.提示设置成功，显示正确 | P
web_096 |  |  | 低 |  |  | >255 | 1.提示“地址只能介于0和255之间” | P
web_097 |  |  | 低 |  |  | 非数字 | 1.提示“地址只能为数字” | P
web_098 |  |  | 低 |  |  | 主DNS服务器地址 | 1.提示设置成功，显示正确 | P
web_099 |  |  | 低 |  | 1.设置从DNS为以下长度，其他参数正确，查看效果 | 0 | 1.提示“不能为空” | P
web_100 |  |  | 中 |  |  | 3 | 1.提示格式错误 | P
web_101 |  |  | 低 |  |  | 4 | 1.提示设置成功，显示与设置一致 | P
web_102 |  |  | 较高 |  |  | 5 | 1.提示格式错误 | P
web_103 |  |  | 较低 |  | 1.选择上网方式为以下方式，查看效果 | PPPOE | 1.设置成功，显示“PPPOE设置”界面 | P
web_104 |  |  | 较低 |  |  | DHCP | 1.设置成功，显示“DHCP设置”界面 | P
web_105 |  | 无线设置 | 较低 |  | 1.查看“wifi设置”界面显示情况 |  | 1.提供名称、安全类型、密码设置 | P
web_106 |  |  | 较低 |  | 1.点击网络名称框，查看效果 |  | 1.提示“1-32个字符” | P
web_107 |  |  | 较高 |  | 1.设置网络名称为以下内容，查看效果 | 数字 | 1.能够成功设置ssid | P
web_108 |  |  | 高 |  |  | 字母 | 1.能够成功设置ssid | P
web_109 |  |  | 较高 |  |  | 汉字 | 1.能够成功设置 2.提示“某些电脑可能无法识别中文名称，建议使用非中文网络名称” | P
web_110 |  |  | 低 |  |  | 特殊字符 ^.*[\\\\/:\\*\\?\"<>\\¦'%]+.*$ | 1.提示“设置成功” | P
web_111 |  |  | 较低 |  |  | 其他特殊字符 | 1.能够成功设置ssid | P
web_112 |  |  | 较低 |  | 1.设置网络名称为以下长度，查看效果 | 空 | 1.提示“不能为空” | P
web_113 |  |  | 较低 |  |  | 1个字符 | 1.能够成功设置ssid | P
web_114 |  |  | 高 |  |  | 8个字符 | 1.能够成功设置ssid | P
web_115 |  |  | 中 |  |  | 32个字符 | 1.能够成功设置ssid | P
web_116 |  |  | 较低 |  |  | 33个字符 | 1.提示格式不正确 | P
web_117 |  |  | 中 |  | 1.点击安全类型下拉菜单，查看效果 |  | 1.提供、强加密、混合加密选项 | P
web_118 |  |  | 较高 |  |  | 混合加密 | 1.设置成功 2.wifi密码框展开 | P
web_119 |  |  | 高 |  |  | 强加密 | 1.设置成功 2.wifi密码框展开 | P
web_120 |  |  | 较低 |  | 1.点击WiFi密码输入框，查看效果 |  | 1.提示“8-64位字符” | P
web_121 |  |  | 较高 | 已选择强加密 | 1.设置密码为以下内容，查看效果 | 数字 | 1.提示设置成功，显示正确 | P
web_122 |  |  | 中 |  |  | 字母 | 1.提示设置成功，显示正确 | P
web_123 |  |  | 较高 |  |  | 字符 | 1.提示设置成功，显示正确 | P
web_124 |  |  | 较低 |  |  | 特殊字符 | 1.提示设置成功，显示正确 | P
web_125 |  |  | 中 |  | 1.设置密码为以下长度，查看效果 | 7 | 1.提示“8-64位字符” | P
web_126 |  |  | 高 |  |  | 8 | 1.提示设置成功，显示正确 | P
web_127 |  |  | 中 |  |  | 64位16进制数 | 1.提示设置成功，显示正确 | P
web_128 |  |  | 中 |  |  | 64位非16进制 | 1.提示“密码输入不合法” | P
web_129 |  |  | 低 |  |  | 65 | 1.最多输入64字符 | P
web_130 |  |  | 低 |  | 1.在密码为下列内容时点击眼睛图标，查看效果 | 明文 | 1.密码切换为密文 | P
web_131 |  |  | 低 |  |  | 密文 | 1.密码切换为明文 | P
web_132 |  |  | 高 |  | 1.密码为为下列内容时进行密码设置，查看效果 | 明文 | 1.密码保存成功，与设置一致 | P
web_133 |  |  | 较高 |  |  | 密文 | 1.密码保存成功，与设置一致 | P
web_134 |  |  | 中 |  | 1.点击“保存，下一步”按钮，查看效果 |  | 1.跳转到“设置成功”界面 | P
web_135 |  |  | 中 |  | 1.点击“跳过”，查看效果 |  | 1.跳转到“设置成功”界面 | P
web_136 |  | 设置成功 | 中 |  | 1.查看“设置成功”界面显示情况 |  | 1.提示W3设置完成 2.提示重启15s倒计时，完成后进入设置成功提示页面 | P
web_137 |  |  | 中 |  | 1.查看以下情况下“设置成功”提示页面显示情况 | 开启wifi | 1.显示正确的wifi名称和密码 2.提供萤石云APP二维码 3.提供“进入XR主页”按钮 | P
web_138 |  |  | 高 |  | 1.点击“进入W3主页”按钮，查看效果 |  | 1.跳转到W3设置首页 | P
web_139 |  |  | 较低 |  | 1.在以下情况下退出向导设置，重新打开，查看效果 | 未设置密码 | 1.进入到向导设置欢迎页 | P
web_140 |  |  | 较低 |  |  | 已设置密码 | 1.进入到登陆页面 2.输入密码登陆后跳转到向导页第二步网线连接界面 | P
web_141 | 登录页 | 登录 | 较低 | 前置条件 | 1.查看“登录页”界面显示情况 |  | 1.提供“登陆密码”输入框、“进入”按键 2.提示“若忘记密码，请长按设备Reset键6秒恢复出厂设置，重新设置” | P
web_142 |  |  | 低 |  | 1.查看萤石图标 |  | 1.图标显示正确 | P
web_143 |  |  | 高 |  | 1.点击“萤石商城”，查看效果 |  | 1.新开页面进入商城 | P |  |  |  | A
web_144 |  |  | 高 |  | 1.在密码框输入下列密码，点击“进入路由器”，查看效果 | 空 | 1.提示“密码不能为空，请输入密码” | P |  |  |  | A
web_145 |  |  | 中 |  |  | 错误的密码 | 1.提示“密码不正确，请重新输入” | P |  |  |  | A
web_146 |  |  | 较低 |  |  | 旧密码 | 1.提示“密码不正确，请重新输入” | P
web_147 |  |  | 高 |  |  | 正确的密码 | 1.跳转到路由器首页 | P |  |  |  | A
web_148 |  |  | 高 |  | 1.已连续下列次数输入的错误密码，再次输入错误的密码，点击确定，查看效果 | 1 | 1.提示“密码不正确，请重新输入” | P |  |  |  | A
web_149 |  |  | 较高 |  |  | 5 | 1.提示“密码错误超过5次， 请30分钟后再试” | P
web_150 |  |  | 较高 |  | 1.在下列情况下输入密码，查看效果 | 网络异常 | 1.提示“登录失败，请检查您的网络” | P
web_151 |  |  | 中 |  |  | 设备异常 | 1.提示“登录失败，设备异常，请重试” | Block
web_152 | 联网状态 | 主界面 | 较低 |  | 1.查看“联网状态”首页显示情况 |  | 1.界面显示终端设备、设备状态、外网速度 2.界面显示美观一致 | P
web_153 |  |  | 较低 |  | 1.查看“联网状态”界面下列信息显示情况 | 终端设备 | 1.显示正确的设备连接数和占用的带宽 | P
web_154 |  |  | 较低 |  |  | 路由状态 | 1.存储器名称显示正确，与实际一致 2.运行时间显示正确，与实际一致 | P
web_155 |  |  | 较低 |  |  | 外网速度 | 1.外网显示正确，与实际一致，每5s刷新一次 | P
web_156 |  |  | 较低 |  | 1.点击下列内容，查看效果 | 终端设备图标 | 1.弹出连接终端设备对话框 | P
web_157 |  |  | 较低 |  |  | 终端设备查看详情 | 1.弹出连接终端设备对话框 | P
web_158 |  |  | 较低 |  |  | 存储器图标 | 1.弹出存储器信息显示对话框 | P
web_159 |  |  | 较低 |  |  | 存储器查看详情 | 1.弹出存储器信息显示对话框 | P
web_160 |  |  | 较低 |  |  | 互联网图标 | 1.弹出互联网连接对话框 | P
web_161 |  |  | 较低 |  |  | 互联网查看详情 | 1.弹出互联网连接对话框 | P
web_162 |  |  | 中 |  | 1.外网未连接时查看互联网连接显示 |  | 1.提示网络未连接 | P
web_163 |  |  | 较高 | Wi-Fi网络模块 | 1.查看“Wi-Fi网络模式”界面显示情况 |  | 1.显示wifi开启状态及WiFi模式 2.各信息显示正确与实际一致 | P
web_164 |  |  | 较高 |  | 1.wifi开启时点击以下内容，查看效果 | 已开启 | 1.跳转到wifi设置界面 | P
web_165 |  |  | 中 |  |  | 信号模式 | 1.跳转到wifi设置界面 | P
web_166 |  |  | 中 |  | 1.wifi关闭时点击下列内容，查看效果 | 已关闭 | 1.跳转到wifi设置界面 | P
web_167 |  |  | 中 |  |  | 已关闭图标 | 1.跳转到wifi设置界面 | P
web_168 |  |  | 较低 |  |  | 信号模式 | 1.跳转到wifi设置界面 | P
web_169 |  |  | 中 |  | 1.wifi网络在以下情况下查看显示情况 2.鼠标移上Wi-Fi网络信息显示区域，查看效果 | 只开启2.4G wifi | 1.显示wifi已开启 2.提示WiFi网络已开启，信号模式xxx | P
web_170 |  |  | 较高 |  |  | 只开启5G wifi | 1.显示wifi已开启 2.提示WiFi网络已开启，信号模式xxx | P
web_171 |  |  | 较低 |  |  | 全部开启 | 1.显示wifi已开启 2.提示WiFi网络已开启，信号模式xxx | P
web_172 |  |  | 较低 |  |  | 全部关闭 | 1.显示wifi已关闭 | P
web_173 |  |  | 中 | 互联网连接模块 | 1.断开wan口网线连接，查看界面显示 |  | 1.显示已断网， 2.底部浮框提示“wan口网线未连接，无法上网”，提供“如何连接网线”按键 | P
web_174 |  |  | 中 |  | 1.在wan口未连接时点击以下内容，查看效果 | 已断网 | 1.弹框提示“请将宽带网线插入设备wan接口” 2.提供“确定”按键 | P
web_175 |  |  | 较低 |  |  | 已断网图标 | 1.弹框提示“请将宽带网线插入设备wan接口” 2.提供“确定”按键 | P
web_176 |  |  | 中 |  |  | 如何连接网线 | 1.弹框提示“请将宽带网线插入设备wan接口” 2.提供“确定”按键 | P
web_177 |  |  | 较低 |  | 1.在连接网线提示框界面点击“确定”，查看效果 |  | 1.弹框关闭 | P
web_178 |  | 操作 | 中 |  | 1.在界面进行单击操作 |  | 1.能够正确响应单击操作 | P
web_179 |  |  | 低 |  | 1.在界面进行双击操作 |  | 1.只响应单击操作 | P
web_180 |  | 设备信息 | 较低 | 存储器信息界面 | 1.查看存储器信息界面显示情况 |  | 1.界面显示型号、设备图片、序列号、验证码、运行时间、系统时间、系统版本、Uboot版本，提供“关机”和“重启”按键 | Block |  | 没有做关机重启按键
web_181 |  |  | 较低 |  | 1.查看存储器信息界面下列内容显示情况 | 标题 | 1.标题显示正确，为存储器型号 | P
web_182 |  |  | 较低 |  |  | 图标 | 1.图标显示正确，与实际一致 | P
web_183 |  |  | 较低 |  |  | 系统时间 | 1.与当前设备时间一致 | P
web_184 |  |  | 较低 |  |  | 运行时间 | 1.运行时间显示正确，与“存储器状态”界面一致 | P
web_185 |  |  | 中 |  |  | 序列号 | 1.与设备实际序列号一致 | P
web_186 |  |  | 较低 |  |  | 验证码 | 1.与设备实际验证码一致 | P
web_187 |  |  | 中 |  |  | 系统版本 | 1.版本显示正确，有最新版本时提示最新版本版本号 | P
web_188 |  |  | 较低 |  |  | Uboot版本 | 1.设备版本显示正确，有最新版本时提示最新版本版本号 | P
web_189 |  |  | 中 |  | 1.点击重启，查看效果 |  | 1.弹出重启确认提示框 2.提供确定和取消按键，取消按键高亮 | Block
web_190 |  |  | 较低 |  | 1.在重启提示框点击以下按键，查看效果 | 取消 | 1.弹框关闭，设备未重启 | Block
web_191 |  |  | 较高 |  |  | 确定 | 1.提示“大约85秒后完成重启存储器，请稍候…” | Block
web_192 |  |  | 中 |  | 1.点击关机，查看效果 |  | 1.弹出关机确认提示框“设备将关闭电源，关机完成后，请拔出设备电源，确定要关机？” 2.提供确定和取消按键，取消按键高亮 | Block
web_193 |  |  | 较低 |  | 1.在关机提示框点击以下按键，查看效果 | 取消 | 1.弹框关闭，设备未关机 | Block
web_194 |  |  | 较高 |  |  | 确定 | 1.提示“正在操作”和“操作成功”，之后设备LED等熄灭，NVR关机，路由器不关机 | Block
web_195 |  | 互联网连接 | 较低 | 互联网连接界面 | 1.查看“互联网连接”界面显示情况 |  | 1.显示上网方式和网速 | P
web_196 |  |  | 较低 |  | 1.查看“互联网连接”界面下列内容显示情况 | 图标 | 1.图标展示正确 | P
web_197 |  |  | 较低 |  |  | 上网方式 | 1.上网方式显示正确，与实际一致 | P
web_198 |  |  | 较低 |  |  | IP地址 | 1.IP地址显示正确，与实际一致 | P
web_199 |  |  | 较低 |  |  | 主DNS | 1.主DNS显示正确，与实际一致 | P
web_200 |  |  | 较低 |  |  | 从DNS | 1.从DNS显示正确，与实际一致 | P
web_201 |  |  | 中 |  |  | 网速 | 1.网速显示正确，与实际一致，5S刷新一次 | P
web_202 |  |  | 较低 |  |  | MAC地址 | 1.显示的MAC地址与设备实际的MAC地址一致 | P
web_203 |  | 终端设备 | 较低 |  | 1.查看终端设备列表界面显示情况 |  | 1.提供“在线设备”和“已禁止设备”页面 2.默认显示在线设备列表 | P
web_204 |  |  | 中 |  | 1.点击下列内容，查看效果 | 在线设备 | 1.页面显示在线设备列表 | P
web_205 |  |  | 中 |  |  | 已禁止设备 | 1.页面显示已禁止设备列表 | P
web_206 |  |  | 较低 |  | 1.查看“在线设备”界面显示情况 |  | 1.列表包括连接方式、设备名称、MAC地址、IP地址、流量、限速管理、连接管理 2.列表按照设备接入时间倒序排列 3.列表默认显示5条，超过时滚动显示 4.提示有线设备没有流量 | P
web_207 |  |  | 较低 |  | 1.查看“在线设备”列表下列信息显示情况 | 连接方式 | 1.图标显示与实际一致，包括有线和无线 2、无线连接同时显示信号强度，强度分为5格，根据信号强度进行显示 | P
web_208 |  |  | 中 |  |  | 设备名称 | 1.设备名称显示正确，显示品牌与类型图标 | P
web_209 |  |  | 较低 |  |  | MAC地址 | 1.MAC地址显示正确，与实际一致 | P
web_210 |  |  | 较低 |  |  | IP地址 | 1.IP地址显示正确，与实际一致 | P
web_211 |  |  | 较低 |  |  | 流量 | 1.流量分为上传和下载流量 2.各流量显示正确 3.有线设备没有流量 | P
web_212 |  |  | 较低 |  |  | 限速管理 | 1.显示与实际一致 2.默认显示为无限制 | Block
web_213 |  |  | 较低 |  |  | 连接管理 | 1.提供“禁止连接”按键 2.有线连接、本机设备无法禁止 | P
web_214 |  |  | 低 |  | 1.在“在线设备”界面点击“刷新”，查看效果 |  | 1.界面刷新，显示正确 | P
web_215 |  |  | 较低 |  | 1.将鼠标移上信号图标，查看效果 2.将鼠标移开，查看效果 |  | 1.浮层显示信号强度详情信息 2.浮框关闭 注：有线连接设备不支持详情信息显示 | P
web_216 |  |  | 较低 |  | 1.在信号强度详情信息界面查看以下内容显示情况 | 设备名称 | 1.设备名称显示正确，与终端页面一致 | P
web_217 |  |  | 较低 |  |  | 平均速率 | 1.速率显示正确，与终端页面一致 | P
web_218 |  |  | 较低 |  |  | 背景噪声 | 1.噪声显示正确 | P
web_219 |  |  | 较低 |  |  | 信噪比 | 1.信噪比显示正确 | P
web_220 |  |  | 较低 |  |  | 通信指数 | 1.通信指数显示正确 | P
web_221 |  |  | 较低 |  |  | 信号质量 | 1.信号质量显示准确，颜色显示正确 注：分为5个等级，优、良、一般、差、很差，5个等级的文字采用不一样的颜色来呈现 | P
web_222 |  |  | 中 |  | 1.点击设备名称，查看效果 |  | 1.弹出设备“名称修改”框，默认光标在名称框，提示“更好的识别终端设备，不超过50个字符” | P
web_223 |  |  | 较高 | 修改名称界面 | 1.在名称框输入以下内容，点击确定，查看效果 | 汉字 | 1.能设置成功，弹框关闭，设备名称栏显示设置的名称 | P
web_224 |  |  | 中 |  |  | 字母 | 1.能设置成功，弹框关闭，设备名称栏显示设置的名称 | P
web_225 |  |  | 较低 |  |  | 数字 | 1.能设置成功，弹框关闭，设备名称栏显示设置的名称 | P
web_226 |  |  | 较低 |  |  | 特殊字符 | 1.能设置成功，弹框关闭，设备名称栏显示设置的名称 | P
web_227 |  |  | 较低 |  | 1.在名称框输入以下长度的内容，点击确定，查看效果 | 0 | 1.按原名称保存成功 | P
web_228 |  |  | 较低 |  |  | 1 | 1.能设置成功，弹框关闭，设备名称栏显示设置的名称 | P
web_229 |  |  | 较低 |  |  | 50 | 1.能设置成功，弹框关闭，设备名称栏显示设置的名称 | P
web_230 |  |  | 较低 |  |  | 51 | 1.超出50个字符不能输入 | P
web_231 |  |  | 中 |  | 1.在名称框输入合法内容，点击以下按键，查看效果 | 确定 | 1.弹框关闭，设备名称栏显示设置的名称 | P
web_232 |  |  | 较低 |  |  | 取消 | 1.弹框关闭，设备名称为之前的名称 | P
web_233 |  |  | 低 |  |  | 关闭图标 | 1.弹框关闭，设备名称为之前的名称 | P
web_234 |  |  | 较高 |  | 1.点击“限速管理”，查看效果 |  | 1.弹出“限速管理”设置框 2.提供上传带宽、下载带宽设置，默认为不限 | Block
web_235 |  |  | 较低 | 限速管理界面 | 1.点击上传带宽下拉菜单，查看效果 |  | 1.提供5种选择 | Block
web_236 |  |  | 中 |  | 1.选择上传带宽为以下带宽，查看效果 | 不限 | 1.设置成功，显示正确 | Block
web_237 |  |  | 较高 |  |  | 500 | 1.设置成功，显示正确 | Block
web_238 |  |  | 较低 |  |  | 2000 | 1.设置成功，显示正确 | Block
web_239 |  |  | 较低 |  |  | 4000 | 1.设置成功，显示正确 | Block
web_240 |  |  | 较低 |  |  | 8000 | 1.设置成功，显示正确 | Block
web_241 |  |  | 较低 |  |  | 16000 | 1.设置成功，显示正确 | Block
web_242 |  |  | 低 |  | 1.在上传带宽框输入以下值，查看效果 | 0 | 1.提示不在范围 | Block
web_243 |  |  | 中 |  |  | 1 | 1.设置成功，显示正确 | Block
web_244 |  |  | 中 |  |  | 100000 | 1.设置成功，显示正确 | Block
web_245 |  |  | 低 |  |  | 100001 | 1.提示不在范围 | Block
web_246 |  |  | 较低 |  | 1.点击下载带宽下拉菜单，查看效果 |  | 1.提供5种选择 | Block
web_247 |  |  | 中 |  | 1.选择下载带宽为以下带宽，查看效果 | 不限 | 1.设置成功，显示正确 | Block
web_248 |  |  | 较高 |  |  | 500 | 1.设置成功，显示正确 | Block
web_249 |  |  | 较低 |  |  | 2000 | 1.设置成功，显示正确 | Block
web_250 |  |  | 较低 |  |  | 4000 | 1.设置成功，显示正确 | Block
web_251 |  |  | 较低 |  |  | 8000 | 1.设置成功，显示正确 | Block
web_252 |  |  | 较低 |  |  | 16000 | 1.设置成功，显示正确 | Block
web_253 |  |  | 低 |  | 1.在下载带宽框输入以下值，查看效果 | 0 | 1.提示不在范围 | Block
web_254 |  |  | 中 |  |  | 1 | 1.设置成功，显示正确 | Block
web_255 |  |  | 中 |  |  | 100000 | 1.设置成功，显示正确 | Block
web_256 |  |  | 低 |  |  | 100001 | 1.提示不在范围 | Block
web_257 |  |  | 中 |  | 1.在“限速管理框”界面点击“确定”，查看效果 |  | 1.“设置管理框”关闭，限速管理栏显示设置的内容 | Block
web_258 |  |  | 低 |  | 1.在“限速管理框”界面点击“取消”，查看效果 |  | 1.“设置管理框”关闭，限速管理栏显示设置前的内容 | Block
web_259 |  |  | 高 |  | 1.已限制下列数量设备，再设置限速，查看效果 | 0 | 1.能成功设置限速 | Block
web_260 |  |  | 较低 |  |  | 4 | 1.能成功设置限速 | Block
web_261 |  |  | 较低 |  |  | 5 | 1.能成功设置限速 | Block
web_262 |  |  | 中 |  | 1.点击“禁止连接”，查看效果 |  | 1.弹出禁止提示框 | Block
web_263 |  |  | 高 |  | 1.在“禁止提示框”界面点击“确定”，查看效果 2.查看“已禁止设备”列表显示 |  | 1.提示框关闭，设备不在线设备列表 2.“已禁止设备”列表中显示该设备 | Block
web_264 |  |  | 低 |  | 1.在“禁止提示框”界面点击“取消”，查看效果 |  | 1.提示框关闭，设备仍在在线设备列表 | Block
web_265 |  |  | 较低 | 已禁止设备 | 1.查看“已禁止设备”界面显示情况 |  | 1.列表包括设备名称、MAC地址、连接管理 2.列表按照设备添加时间倒序排列 3.列表默认显示5条，超过时滚动显示 | P
web_266 |  |  | 较低 |  | 1.查看“已禁止设备”列表下列信息显示情况 | 设备名称 | 1.设备名称显示正确，显示品牌与类型图标 | P
web_267 |  |  | 较低 |  |  | MAC地址 | 1.MAC地址显示正确，与实际一致 | P
web_268 |  |  | 较低 |  |  | 连接管理 | 1.提供“允许连接”按键 | P
web_269 |  |  | 低 |  | 1.在“已禁止设备”界面点击“刷新”，查看效果 |  | 1.界面刷新，显示正确 | P
web_270 |  |  | 高 |  | 1.点击“允许连接”，查看效果 2.查看“在线设备”显示 |  | 1.已禁止列表中不再显示该设备 2.“在线设备”列表中显示该设备 | P
web_271 |  | 异常提示 | 较高 | 无法上网 | 1.存储器出现以下一种情况导致无法上网时，查看页面显示情况 | WAN口未连接 | 1.界面底部显示WAN口未连接提示框 | P
web_272 |  |  | 中 |  |  | PPPOE拨号异常 | 1.界面底部显示PPPOE拨号异常提示框 | Block
web_273 |  |  | 中 |  |  | DHCP获取异常 | 1.界面底部显示DHCP动态获取异常提示框 | Block
web_274 |  |  | 较低 |  |  | 网段地址冲突 | 1.界面底部显示存储器网段地址冲突提示框 | P
web_275 |  |  | 中 |  |  | 无线中继异常（该功能已暂时隐藏） | 1.界面底部显示无线中继异常提示框，提供“设置上网方式”文字链接 | Block
web_276 |  |  | 较低 |  | 1.点击设置上网方式，查看效果 |  | 1.页面跳转至存储器上网设置页面 | P
web_277 |  |  | 中 |  | 1.同时存在多种异常情况导致无法上网时，查看页面显示情况 |  | 1.状态信息只显示一条 2.优先级为Wan口未连接>PPPOE拨号异常 =DHCP动态获取异常>存储器网段地址冲突>无线中继异常 | Block
web_278 |  |  | 较高 | 设备升级 | 1.存储器有新版本时，查看页面显示情况 |  | 1.界面底部显示升级提示框 | P
web_279 |  |  | 较高 |  | 1.点击“升级提示框”，查看效果 |  | 1.弹出升级提示对话框 | P
web_280 |  |  | 较低 |  | 1.在“升级提示”对话框点击“取消”，查看效果 |  | 1.“升级提示”对话框关闭 2.底部“升级提示”框仍在 | P
web_281 |  |  | 高 |  | 1.在“升级提示”对话框点击“确定”，查看效果 |  | 1.设备开始升级，“升级提示”框展示升级进度 | P
web_282 |  |  | 较低 |  | 1.设备升级过程中进行界面切换，查看效果 |  | 1.不能切换界面 | P
web_283 |  |  | 低 |  | 1.升级过程中关闭浏览器 2.重新登录web控件，查看效果 |  | 1.能正确获取到升级进度 | P
web_284 |  |  | 较低 |  | 1.升级失败，查看效果 |  | 1.提示“升级失败，检查您的网络” 2.提供重试按键 | P
web_285 |  |  | 中 |  | 1.点击重试，查看效果 |  | 1.设备进入升级，进度显示正确 | P
web_286 |  |  | 较低 |  | 1.升级成功，查看效果 |  | 1.提示“升级完成，大约85s后重启” 2.底部不显示“升级提示”框 | P
web_287 |  |  | 中 |  | 1.存储器出现时间异常情况时，查看页面显示情况 |  | 1.界面底部显示存储器时间异常提示框 | Block
web_288 |  |  | 中 | 无线不稳定 | 1.存储器无线网络不稳定时，查看页面显示情况 |  | 1.界面底部显示更改无线信道提示框 | Block
web_289 |  |  | 较低 |  | 1.点击“更改无线信道”，查看效果 |  | 1.跳转至“Wi-Fi设置”页面，展开更多设置，页面定位至"无线信道"设置项处 | Block
web_290 |  |  | 中 | 未格式化 | 1.硬盘未格式化时，查看页面显示情况 |  | 1.界面底部显示硬盘格式化提示框 2.界面最上层弹出提示格式化提示弹框 | Block
web_291 |  |  | 低 |  | 1.在界面最上层格式化弹框中点击关闭按钮 |  | 1.该弹框被关闭，但是页面底部的提示仍然存在 | Block
web_292 |  |  | 中 |  | 1.点击界面最上层弹框中“立即格式化”，查看效果 |  | 1.开始格式化，显示格式化进度条 | Block
web_293 |  |  | 中 |  | 1.关闭页面最上层格式化弹框，之后点击页面底部格式化提示框中的“立即格式化”，查看效果 |  | 1.开始格式化，显示格式化进度条 | Block
web_294 |  |  | 中 |  | 1.同时存在多种异常时，查看页面显示情况 | 联网异常+时间异常 | 1.显示联网异常 2.联网异常恢复后，显示时间异常 | Block
web_295 |  |  | 中 |  |  | 联网异常+存储异常 | 1.显示联网异常 2.联网异常恢复后，显示存储异常 | Block
web_296 |  |  | 中 |  |  | 时间异常+存储异常 | 1.显示时间异常 2.时间异常恢复后，显示存储异常 | Block
web_297 |  |  | 中 |  |  | 时间异常+升级 | 1.显示时间异常 2.时间异常恢复后，显示升级 | Block
web_298 |  |  | 中 |  |  | 存储异常+升级 | 1.显示存储异常 2.存储异常恢复后，显示升级 | Block
web_299 | wifi设置 | wifi设置 | 较低 |  | 1.查看“wifi设置”模块显示情况 |  | 1.分为2.4G WiFi网络、5G WiFi网络、wifi信号设置3个模块 | P |  |  |  | A
web_300 |  | 2.4G wifi网络 | 高 |  | 1.点击“开启2.4G wifi”，查看效果 |  | 1.设置成功，按键高亮显示 | P |  |  |  | A
web_301 |  |  | 高 |  | 1.点击“关闭2.4G wifi”，查看效果 |  | 1.弹出关闭提示框 2.“终端设备将不能通过2.4G Wi-Fi网络和2.4G营销Wi-Fi网络上网，确定要关闭？” | P |  |  |  | A
web_302 |  |  | 较高 |  | 1.在关闭提示框界面点击以下内容，查看效果 | 确定 | 1.设置成功，按键低亮显示 | P
web_303 |  |  | 较低 |  |  | 取消 | 1.设置成功，按键高亮显示 | P
web_304 |  |  | 低 |  | 1.查看“2.4G wifi网络”模块显示情况 |  | 1.提供wifi名称、隐藏网络、安全类型、wifi密码设置项 2.提供“更多设置”按键 | P
web_305 |  |  | 较低 |  | 1.点击“2.4G wifi网络”部分“更多设置”，查看效果 |  | 1.显示无线隔离、频段带宽、无线信道、信道检测设置项 | P
web_306 |  |  | 较低 |  | 1.点击“2.4G wifi网络”部分“隐藏更多”，查看效果 |  | 1.隐藏无线隔离、频段带宽、无线信道、信道检测设置项 | P
web_307 |  |  | 中 |  | 1.查看网络名称框中存在的默认名称 |  | 1.默认为ezviz-xxxxxx（xxxxxx为路由器LAN口mac地址后6位16进制字符） | P
web_308 |  |  | 较低 |  | 1.点击网络名称框，查看效果 |  | 1.提示“1-32个字符” | P
web_309 |  |  | 中 |  | 1.设置wifi名称为以下内容，查看效果 | 数字 | 1.能够成功设置ssid | P
web_310 |  |  | 较高 |  |  | 字母 | 1.能够成功设置ssid | P
web_311 |  |  | 中 |  |  | 汉字（一个汉字占据3个字符） | 1.能够成功设置ssid | P
web_312 |  |  | 较低 |  |  | 空格 | 1.能够成功设置ssid | P
web_313 |  |  | 低 |  |  | 特殊字符 ^.*[\\\\/:\\*\\?\"<>\\¦'%]+.*$ | 1.能够成功设置ssid | P
web_314 |  |  | 较低 |  |  | 其他特殊字符 | 1.能够成功设置ssid | P
web_315 |  |  | 较低 |  | 1.设置wifi名称为以下长度，查看效果 | 空 | 1.提示不能为空 | P
web_316 |  |  | 较低 |  |  | 1个字符 | 1.能够成功设置ssid | P
web_317 |  |  | 较高 |  |  | 8个字符 | 1.能够成功设置ssid | P
web_318 |  |  | 较低 |  |  | 32个字符 | 1.能够成功设置ssid | P
web_319 |  |  | 低 |  |  | 33个字符 | 1.提示格式不正确 | P
web_320 |  |  | 较低 |  | 1.设置wifi名称为以下内容，查看效果 | 与5Gssid相同 | 1.设置成功 | P
web_321 |  |  | 较高 |  |  | 与5Gssid不同 | 1.设置成功 | P
web_322 |  |  | 较高 |  | 1.查看“隐藏网络”的默认勾选状态 |  | 1.默认不勾选隐藏网络 | P
web_323 |  |  | 中 |  | 1.不勾选“隐藏网络”，点击保存，查看效果 |  | 1.提示设置成功，显示ssid广播开启 | P
web_324 |  |  | 较低 |  | 1.勾选“隐藏网络”，点击保存，查看效果 |  | 1.提示设置成功，显示ssid广播隐藏 | P
web_325 |  |  | 较高 |  | 1.查看默认的安全加密类型 |  | 1.默认WPA/WPA2混合加密 | P
web_326 |  |  | 中 |  | 1.选择下列安全类型，查看效果 | 混合加密 | 1.设置成功 2.wifi密码框展开 | P
web_327 |  |  | 较高 |  |  | 强加密 | 1.设置成功 2.wifi密码框展开 | P
web_328 |  |  | 较低 |  | 1.点击WiFi密码输入框，查看效果 |  | 1.提示“8-64位字符” | P
web_329 |  |  | 较低 |  | 1.设置密码为以下长度，查看效果 | 0 | 1.提示不能为空 | P
web_330 |  |  | 低 |  |  | 7 | 1.提示“8~64位字符” | P
web_331 |  |  | 较高 |  |  | 8 | 1.提示设置成功，显示正确 | P
web_332 |  |  | 较低 |  |  | 64位16进制数 | 1.提示设置成功，显示正确（64位时只能是16进制字符，若超出范围的字符则只能最大63位） | P
web_333 |  |  | 较低 |  |  | 64位非16进制字符 | 1.可以最大输入64位，但是提示“密码输入不合法” | P
web_334 |  |  | 低 |  |  | 65 | 1.无法输入第65个字符，提示“8~64位字符” | P
web_335 |  |  | 较高 |  | 在2.4GWifi密码输入框输入右侧类型的字符，查看是否能够设置成功 | 纯数字 | 建议使用大小写字母与数字或特殊英文字符组合来提高安全强度 | P
web_336 |  |  | 较高 |  |  | 纯小写字母 | 建议使用大小写字母与数字或特殊英文字符组合来提高安全强度 | P
web_337 |  |  | 较高 |  |  | 纯大写字母 | 建议使用大小写字母与数字或特殊英文字符组合来提高安全强度 | P
web_338 |  |  | 较高 |  |  | 纯特殊英文字符 | 建议使用大小写字母与数字或特殊英文字符组合来提高安全强度 | P
web_339 |  |  | 较高 |  |  | 任意数字、小写字母、大写字母、特殊英文字符中至少两种类型的组合 | 1.可以设置成功 | P
web_340 |  |  | 较低 |  |  | 任意数字、小写字母、大写字母、特殊英文字符中至少三种类型的组合 | 1.可以设置成功 | P
web_341 |  |  | 较低 |  |  | 任意数字、小写字母、大写字母、特殊英文字符中四种类型的组合 | 1.可以设置成功 | P
web_342 |  |  | 较高 |  | 1.查看默认密码显示方式 |  | 1.默认明文显示密码 | P
web_343 |  |  | 低 |  | 1.在密码为下列内容时点击眼睛图标，查看效果 | 明文 | 1.密码切换为密文 | P
web_344 |  |  | 低 |  |  | 密文 | 1.密码切换为明文 | P
web_345 |  |  | 高 |  | 1.密码为为下列内容时进行密码设置，查看效果 | 明文 | 1.密码保存成功，与设置一致 | P
web_346 |  |  | 较高 |  |  | 密文 | 1.密码保存成功，与设置一致 | P
web_347 |  |  | 中 | 已打开更多设置 | 1.点击更多设置，查看无线隔离提示文字 2.查看默认无线隔离状态 |  | 1.设置框后方提示“阻止局域网内的无线终端设备之间相互访问和通讯，保障您的信息安全” 2.默认无线隔离关闭 | P
web_348 |  |  | 较低 |  | 1.点击开启无线隔离，点击保存，查看效果 |  | 1.提示提示“正在操作”，“操作成功”，显示无线隔离开启 | P
web_349 |  |  | 较低 |  | 1.点击关闭无线隔离，点击保存，查看效果 |  | 1.提示提示“正在操作”，“操作成功”，显示无线隔离关闭 | P
web_350 |  |  | 中 |  | 1.查看默认频段带宽 |  | 1.默认为兼容性优先HT20 | P
web_351 |  |  | 中 |  | 1.设置以下类型的频道宽度，查看效果 | 兼容性优先(HT20) | 1.设置成功，提示“该模式下，能保证所有设备正常连接网络” | P |  |  |  | A
web_352 |  |  | 中 |  |  | 速度优先(HT40) | 1.设置成功，提示“该模式下，设备可以通过路由器快速上网，但容易受到其他路由器的信号干扰” | P |  |  |  | A
web_353 |  |  | 中 | 频道宽度设置为HT20 | 1.查看默认无线信道 |  | 1.默认信道为自动 | P
web_354 |  |  | 高 |  | 1.设置信道为以下信道，点击保存，查看效果 2.查看工作信道的显示 （海外设备根据所在区域支持的信道列表测试） | 自动 | 1.提示提示“正在操作”，“操作成功”，并立即生效 2.工作频段显示为“自动（当前为x信道）” | P |  |  |  | A
web_355 |  |  | 较高 |  |  | 1 | 1.提示提示“正在操作”，“操作成功”，并立即生效 2.工作频段显示为1 | P |  |  |  | A
web_356 |  |  | 较低 |  |  | 2 | 1.提示提示“正在操作”，“操作成功”，并立即生效 2.工作频段显示为2 | P |  |  |  | A
web_357 |  |  | 较低 |  |  | 3 | 1.提示提示“正在操作”，“操作成功”，并立即生效 2.工作频段显示为3 | P |  |  |  | A
web_358 |  |  | 较低 |  |  | 4 | 1.提示提示“正在操作”，“操作成功”，并立即生效 2.工作频段显示为4 | P |  |  |  | A
web_359 |  |  | 较低 |  |  | 5 | 1.提示提示“正在操作”，“操作成功”，并立即生效 2.工作频段显示为5 | P |  |  |  | A
web_360 |  |  | 较低 |  |  | 6 | 1.提示提示“正在操作”，“操作成功”，并立即生效 2.工作频段显示为6 | P |  |  |  | A
web_361 |  |  | 较低 |  |  | 7 | 1.提示提示“正在操作”，“操作成功”，并立即生效 2.工作频段显示为7 | P |  |  |  | A
web_362 |  |  | 较低 |  |  | 8 | 1.提示提示“正在操作”，“操作成功”，并立即生效 2.工作频段显示为8 | P |  |  |  | A
web_363 |  |  | 较低 |  |  | 9 | 1.提示提示“正在操作”，“操作成功”，并立即生效 2.工作频段显示为9 | P |  |  |  | A
web_364 |  |  | 较低 |  |  | 10 | 1.提示提示“正在操作”，“操作成功”，并立即生效 2.工作频段显示为10 | P |  |  |  | A
web_365 |  |  | 较低 |  |  | 11 | 1.提示提示“正在操作”，“操作成功”，并立即生效 2.工作频段显示为11 | P |  |  |  | A
web_366 |  |  | 较低 |  |  | 12 | 1.提示提示“正在操作”，“操作成功”，并立即生效 2.工作频段显示为12 | P |  |  |  | A
web_367 |  |  | 较低 |  |  | 13 | 1.提示提示“正在操作”，“操作成功”，并立即生效 2.工作频段显示为13 | P |  |  |  | A
web_368 |  |  | 高 | 频道宽度设置为HT40 |  | 自动 | 1.提示“正在操作”，“操作成功”，并立即生效 2.工作信道显示自动（当前为HT40-x信道） | P |  |  |  | A
web_369 |  |  | 较高 |  |  | 1 | 1.提示“正在操作”，“操作成功”，并立即生效 2.工作信道显示为5u | P |  |  |  | A
web_370 |  |  | 较低 |  |  | 2 | 1.提示“正在操作”，“操作成功”，并立即生效 2.工作信道显示为6u | P |  |  |  | A
web_371 |  |  | 较低 |  |  | 3 | 1.提示“正在操作”，“操作成功”，并立即生效 2.工作信道显示为7u | P |  |  |  | A
web_372 |  |  | 较低 |  |  | 4 | 1.提示“正在操作”，“操作成功”，并立即生效 2.工作信道显示为8u | P |  |  |  | A
web_373 |  |  | 较低 |  |  | 5 | 1.提示“正在操作”，“操作成功”，并立即生效 2.工作信道显示为9u | P |  |  |  | A
web_374 |  |  | 较低 |  |  | 6 | 1.提示“正在操作”，“操作成功”，并立即生效 2.工作信道显示为10u | P |  |  |  | A
web_375 |  |  | 较低 |  |  | 7 | 1.提示“正在操作”，“操作成功”，并立即生效 2.工作信道显示为11u | P |  |  |  | A
web_376 |  |  | 较低 |  |  | 8 | 1.提示“正在操作”，“操作成功”，并立即生效 2.工作信道显示为12u | P |  |  |  | A
web_377 |  |  | 较低 |  |  | 9 | 1.提示“正在操作”，“操作成功”，并立即生效 2.工作信道显示为13u | P |  |  |  | A
web_378 |  |  | 较低 |  |  | 10 | 1.提示“正在操作”，“操作成功”，并立即生效 2.工作信道显示为1L | P |  |  |  | A
web_379 |  |  | 较低 |  |  | 11 | 1.提示“正在操作”，“操作成功”，并立即生效 2.工作信道显示为2L | P |  |  |  | A
web_380 |  |  | 较低 |  |  | 12 | 1.提示“正在操作”，“操作成功”，并立即生效 2.工作信道显示为3L | P |  |  |  | A
web_381 |  |  | 较低 |  |  | 13 | 1.提示“正在操作”，“操作成功”，并立即生效 2.工作信道显示为4L | P |  |  |  | A
web_382 |  |  | 较低 |  | 1.主机在以下情况下点击信道检测，查看效果 | wifi未开启 | 1.提示“设备未开启wifi网络，无法进行检测信道” | P
web_383 |  |  | 较高 |  |  | wifi开启 | 1.弹出对话框，进行信道状况检测 | P
web_384 |  |  | 较低 |  | 1.PC通过以下方式连接路由器时，点击信道状况检测，查看效果 | 无线 | 1.弹出对话框，进行信道状况检测 | P
web_385 |  |  | 较高 |  |  | 有线 | 1.弹出对话框，进行信道状况检测 | P
web_386 |  |  | 较低 | 已设置为HT20 | 1.查看信道检测状况对话框框显示情况 |  | 1.HT20高亮 2.开始从1到13信道进行信道状况自动检测 3.显示信道的得分情况和检测状态 4.显示当前使用信道 | P
web_387 |  |  | 较低 |  | 1.鼠标移上信道2秒，查看效果 | 检测完成 | 1.显示该信道的得分和报文、噪音详细信息 | P
web_388 |  |  | 低 |  |  | 正在检测 | 1.显示正在检测 | P
web_389 |  |  | 较低 |  | 1.信道状况检测完成后，查看得分显示 | 出现100分 | 1.显示标记为“推荐”文字 | Block
web_390 |  |  | 中 |  |  | 未出现100分 | 1.根据得分高低，最好的标记“推荐”文字 | P
web_391 |  |  | 较低 |  | 1.鼠标移上推荐信道，查看效果 |  | 1.显示“切换至该信道”按钮 | P
web_392 |  |  | 中 |  | 1.点击“切换至该信道”按钮，查看效果 |  | 1.推荐信道变成当前信道 | P
web_393 |  |  | 中 |  | 1.在检测结果界面点击HT40 |  | 1.切换至HT40 2.显示信道检测结果 | Block
web_394 |  |  | 中 |  | 1.在以下情况下点击完成按钮，查看效果 | 检测完成 | 1.信道状况检测对话框关闭 | P
web_395 |  |  | 较低 |  |  | 检测未完成 | 1.提示未完成信道检测，是否继续退出 | P
web_396 |  |  | 较低 | 已设置为HT40 | 1.查看信道检测状况对话框框显示情况 |  | 1.HT40高亮 2.开始从1到13信道进行信道状况自动检测 3.显示信道的得分情况和检测状态 4.显示当前使用信道 | P | 建议 | 操作步骤: 1.设置2.4G带宽为HT40 2.点击信道检测 问题： 1.信道检测对话框上端HT20高亮显示 | BGA170489940
web_397 |  |  | 较低 |  | 1.鼠标移上信道2秒，查看效果 | 检测完成 | 1.显示该信道的得分和报文、噪音详细信息 | P
web_398 |  |  | 低 |  |  | 正在检测 | 1.显示正在检测 | P
web_399 |  |  | 较低 |  | 1.信道状况检测完成后，查看得分显示 | 出现100分 | 1.显示标记为“推荐”文字 | Block
web_400 |  |  | 中 |  |  | 未出现100分 | 1.根据得分高低，最好的标记“推荐”文字 | P
web_401 |  |  | 较低 |  | 1.鼠标移上推荐信道，查看效果 |  | 1.显示“切换至该信道”按钮 | P
web_402 |  |  | 中 |  | 1.点击“切换至该信道”按钮，查看效果 |  | 1.推荐信道变成当前信道 | P
web_403 |  |  | 中 |  | 1.在检测结果界面点击HT20 |  | 1.切换至HT20 2.显示信道检测结果 | P
web_404 |  |  | 中 |  | 1.在以下情况下点击完成按钮，查看效果 | 检测完成 | 1.信道状况检测对话框关闭 | P
web_405 |  |  | 较低 |  |  | 检测未完成 | 1.提示未完成信道检测，是否继续退出 | P
web_406 |  |  | 高 |  | 1.修改2.4GWiFi网络模块中右侧所示参数，点击保存，查看效果 | WiFi名称 | 1.弹出确认提示框“Wi-Fi网络信息修改后，已连接的终端设备需要重连才能上网，确定要修改？” | P
web_407 |  |  | 中 |  |  | WiFi密码 | 1.弹出确认提示框“Wi-Fi网络信息修改后，已连接的终端设备需要重连才能上网，确定要修改？” | P
web_408 |  |  | 高 |  | 1.进行以下操作，查看效果 | 确认 | 1.WiFi信息修改成功 | P
web_409 |  |  | 中 |  |  | 取消 | 1.WIFi信息未修改 | P
web_410 |  |  | 低 |  | 1.设置后不点击保存，点击“上网设置”，再点击“wifi设置”，查看效果 |  | 1.设置内容未生效，为之前的内容 | P
web_411 |  |  | 较高 |  | 1.设置后点击保存，点击“上网设置”，再点击“wifi设置”，查看效果 |  | 1.设置的内容生效，显示与设置一致 | P
web_412 |  |  | 较低 |  | 1.断开终端与路由连接，点击保存，查看效果 |  | 1.保存失败，弹框提示“操作失败，请检查您的网络” | P |  |  |  | M
web_413 |  | 5G wifi网络 | 较高 |  | 1.查看WiFi开关默认状态 |  | 1.5G WiFi开关默认为开 | P
web_414 |  |  | 高 |  | 1.点击“开启5G wifi”，查看效果 |  | 1.设置成功，按键高亮显示 | P |  |  |  | A
web_415 |  |  | 高 |  | 1.点击“关闭5G wifi”，查看效果 |  | 1.设置成功，按键灰色显示 | P |  |  |  | A
web_416 |  |  | 较高 |  | 1.在关闭提示框界面点击以下内容，查看效果 | 确定 | 1.设置成功，按键低亮显示 | P
web_417 |  |  | 较低 |  |  | 取消 | 1.设置成功，按键高亮显示 | P
web_418 |  |  | 低 |  | 1.查看“5G wifi网络”模块显示情况 |  | 1.提供wifi名称、隐藏网络、安全类型、wifi密码设置项 2.提供“更多设置”按键 | P
web_419 |  |  | 较低 |  | 1.点击“5G wifi网络”部分“更多设置”，查看效果 |  | 1.显示无线隔离、频段带宽、无线信道设置项 | P
web_420 |  |  | 较低 |  | 1.点击“5G wifi网络”部分“隐藏更多”，查看效果 |  | 1.隐藏无线隔离、频段带宽、无线信道设置项 | P
web_421 |  |  | 中 |  | 1.查看网络名称框中存在的默认名称 |  | 1.默认为ezviz-xxxxxx（xxxxxx为路由器LAN口mac地址后6位16进制字符） | P
web_422 |  |  | 较低 |  | 1.点击网络名称框，查看效果 |  | 1.提示“1-32个字符” | P
web_423 |  |  | 中 |  | 1.设置wifi名称为以下内容，查看效果 | 数字 | 1.能够成功设置ssid | P
web_424 |  |  | 较高 |  |  | 字母 | 1.能够成功设置ssid | P
web_425 |  |  | 中 |  |  | 汉字 | 1.能够成功设置ssid | P
web_426 |  |  | 较低 |  |  | 空格 | 1.能够成功设置ssid | P
web_427 |  |  | 低 |  |  | 特殊字符 ^.*[\\\\/:\\*\\?\"<>\\¦'%]+.*$ | 1.能够成功设置ssid | P
web_428 |  |  | 较低 |  |  | 其他特殊字符 | 1.能够成功设置ssid | P
web_429 |  |  | 较低 |  | 1.设置wifi名称为以下长度，查看效果 | 1个字符 | 1.能够成功设置ssid | P
web_430 |  |  | 较高 |  |  | 8个字符 | 1.能够成功设置ssid | P
web_431 |  |  | 较低 |  |  | 32个字符 | 1.能够成功设置ssid | P
web_432 |  |  | 低 |  |  | 33个字符 | 1.提示格式不正确 | P
web_433 |  |  | 较低 |  | 1.设置wifi名称为以下内容，查看效果 | 与2.4gssid相同 | 1.设置成功 | P
web_434 |  |  | 较高 |  |  | 与2.4gssid不同 | 1.设置成功 | P
web_435 |  |  | 较高 |  | 1.查看“隐藏网络”的默认勾选状态 |  | 1.默认不勾选隐藏网络 | P
web_436 |  |  | 中 |  | 1.不勾选“隐藏网络”，点击保存，查看效果 |  | 1.提示设置成功，显示ssid广播开启 | P
web_437 |  |  | 较低 |  | 1.勾选“隐藏网络”，点击保存，查看效果 |  | 1.提示设置成功，显示ssid广播隐藏 | P
web_438 |  |  | 较高 |  | 1.查看默认的安全加密类型 |  | 1.默认混合加密 | P
web_439 |  |  | 中 |  | 1.选择下列安全类型，查看效果 | 混合加密 | 1.设置成功 2.wifi密码框展开 | P
web_440 |  |  | 较高 |  |  | 强加密 | 1.设置成功 2.wifi密码框展开 | P
web_441 |  |  | 较低 |  | 1.点击WiFi密码输入框，查看效果 |  | 1.提示“8-64位字符” | P
web_442 |  |  | 较低 |  | 1.设置密码为以下长度，查看效果 | 0 | 1.提示不能为空 | P
web_443 |  |  | 低 |  |  | 7 | 1.提示“8~64位字符” | P
web_444 |  |  | 较高 |  |  | 8 | 1.提示设置成功，显示正确 | P
web_445 |  |  | 较低 |  |  | 64位16进制数 | 1.提示设置成功，显示正确（64位时只能是16进制字符，若超出范围的字符则只能最大63位） | P
web_446 |  |  | 较低 |  |  | 64位非16进制字符 | 1.可以最大输入64位，但是提示“密码输入不合法” | P
web_447 |  |  | 低 |  |  | 65 | 1.无法输入第65个字符，提示“8~64位字符” | P
web_448 |  |  | 较高 |  | 在5GWifi密码输入框输入右侧类型的字符，查看是否能够设置成功 | 纯数字 | 建议使用大小写字母与数字或特殊英文字符组合来提高安全强度 | P
web_449 |  |  | 较高 |  |  | 纯小写字母 | 建议使用大小写字母与数字或特殊英文字符组合来提高安全强度 | P
web_450 |  |  | 较高 |  |  | 纯大写字母 | 建议使用大小写字母与数字或特殊英文字符组合来提高安全强度 | P
web_451 |  |  | 较高 |  |  | 纯特殊英文字符 | 建议使用大小写字母与数字或特殊英文字符组合来提高安全强度 | P
web_452 |  |  | 较高 |  |  | 任意数字、小写字母、大写字母、特殊英文字符中至少两种类型的组合 | 1.可以设置成功 | P
web_453 |  |  | 较低 |  |  | 任意数字、小写字母、大写字母、特殊英文字符中三种类型的组合 | 1.可以设置成功 | P
web_454 |  |  | 较低 |  |  | 任意数字、小写字母、大写字母、特殊英文字符中四种类型的组合 | 1.可以设置成功 | P
web_455 |  |  | 较高 |  | 1.查看默认密码显示方式 |  | 1.默认明文显示密码 | P
web_456 |  |  | 低 |  | 1.在密码为下列内容时点击眼睛图标，查看效果 | 明文 | 1.密码切换为密文 | P
web_457 |  |  | 低 |  |  | 密文 | 1.密码切换为明文 | P
web_458 |  |  | 中 |  | 1.密码为为下列内容时进行密码设置，查看效果 | 明文 | 1.密码保存成功，与设置一致 | P
web_459 |  |  | 较低 |  |  | 密文 | 1.密码保存成功，与设置一致 | P
web_460 |  |  | 中 |  | 1.点击更多设置，查看无线隔离提示文字 2.查看默认无线隔离状态 |  | 1.设置框后方提示“阻止局域网内的无线终端设备之间相互访问和通讯，保障您的信息安全” 2.默认无线隔离关闭 | P
web_461 |  |  | 较低 |  | 1.点击开启无线隔离，点击保存，查看效果 |  | 1.提示提示“正在操作”，“操作成功”，显示无线隔离开启 | P
web_462 |  |  | 较低 |  | 1.点击关闭无线隔离，点击保存，查看效果 |  | 1.提示提示“正在操作”，“操作成功”，显示无线隔离关闭 | P
web_463 |  |  | 中 |  | 1.查看默认频段带宽 |  | 1.默认为兼容性优先HT20 | P
web_464 |  |  | 中 |  | 1.设置以下类型的频道宽度，查看效果 | VHT20 | 1.设置成功 | P |  |  |  | A
web_465 |  |  | 中 |  |  | 自动（最高VHT40） | 1.设置成功 | P |  |  |  | A
web_466 |  |  | 中 |  |  | 自动（最高VHT80） | 1.设置成功 | P |  |  |  | A
web_467 |  |  | 高 | 已设置频道带宽为VTH20 | 1.设置信道为以下信道，点击保存，查看效果 2.查看工作信道的显示 | 自动 | 1.提示“正在操作”，“操作成功”，并立即生效 2.工作信道显示为列表任意值 | P |  |  |  | A
web_468 |  |  | 低 |  |  | 36 | 1.提示“正在操作”，“操作成功”，并立即生效 2.工作频段显示为2 | P
web_469 |  |  | 低 |  |  | 40 | 1.提示“正在操作”，“操作成功”，并立即生效 2.工作频段显示为3 | P
web_470 |  |  | 低 |  |  | 44 | 1.提示“正在操作”，“操作成功”，并立即生效 2.工作频段显示为4 | P
web_471 |  |  | 低 |  |  | 48 | 1.提示“正在操作”，“操作成功”，并立即生效 2.工作频段显示为5 | P
web_472 |  |  | 低 |  |  | 52 | 1.提示“正在操作”，“操作成功”，并立即生效 2.工作频段显示为6 | P
web_473 |  |  | 低 |  |  | 56 | 1.提示“正在操作”，“操作成功”，并立即生效 2.工作频段显示为7 | P
web_474 |  |  | 低 |  |  | 60 | 1.提示提示“正在操作”，“操作成功”，并立即生效 2.工作频段显示为8 | P
web_475 |  |  | 低 |  |  | 64 | 1.提示提示“正在操作”，“操作成功”，并立即生效 2.工作频段显示为9 | P
web_476 |  |  | 低 |  |  | 149 | 1.提示提示“正在操作”，“操作成功”，并立即生效 2.工作频段显示为10 | P |  |  |  | A
web_477 |  |  | 低 |  |  | 153 | 1.提示提示“正在操作”，“操作成功”，并立即生效 2.工作频段显示为11 | P |  |  |  | A
web_478 |  |  | 低 |  |  | 157 | 1.提示提示“正在操作”，“操作成功”，并立即生效 2.工作频段显示为12 | P |  |  |  | A
web_479 |  |  | 低 |  |  | 161 | 1.提示提示“正在操作”，“操作成功”，并立即生效 2.工作频段显示为13 | P |  |  |  | A
web_480 |  |  | 低 |  |  | 165 | 1.提示提示“正在操作”，“操作成功”，并立即生效 2.工作频段显示为14 | P |  |  |  | A
web_481 |  |  | 较高 | 已设置频道带宽为VTH40 |  | 自动 | 1.提示“正在操作”，“操作成功”，并立即生效 2.工作信道显示为列表任意值 | P
web_482 |  |  | 低 |  |  | 36 | 1.提示“正在操作”，“操作成功”，并立即生效 2.工作频段显示为36 | P
web_483 |  |  | 低 |  |  | 40 | 1.提示“正在操作”，“操作成功”，并立即生效 2.工作频段显示为40 | P
web_484 |  |  | 低 |  |  | 44 | 1.提示“正在操作”，“操作成功”，并立即生效 2.工作频段显示为44 | P
web_485 |  |  | 低 |  |  | 48 | 1.提示“正在操作”，“操作成功”，并立即生效 2.工作频段显示为48 | P
web_486 |  |  | 低 |  |  | 52 | 1.提示“正在操作”，“操作成功”，并立即生效 2.工作频段显示为52 | P
web_487 |  |  | 低 |  |  | 56 | 1.提示“正在操作”，“操作成功”，并立即生效 2.工作频段显示为56 | P
web_488 |  |  | 低 |  |  | 60 | 1.提示“正在操作”，“操作成功”，并立即生效 2.工作频段显示为60 | P
web_489 |  |  | 低 |  |  | 64 | 1.提示“正在操作”，“操作成功”，并立即生效 2.工作频段显示为64 | P
web_490 |  |  | 低 |  |  | 149 | 1.提示“正在操作”，“操作成功”，并立即生效 2.工作频段显示为149 | P
web_491 |  |  | 低 |  |  | 153 | 1.提示“正在操作”，“操作成功”，并立即生效 2.工作频段显示为153 | P
web_492 |  |  | 低 |  |  | 157 | 1.提示“正在操作”，“操作成功”，并立即生效 2.工作频段显示为157 | P
web_493 |  |  | 低 |  |  | 161 | 1.提示“正在操作”，“操作成功”，并立即生效 2.工作频段显示为161 | P
web_494 |  |  | 低 |  |  | 165 | 1.提示“正在操作”，“操作成功”，并立即生效 2.工作频段显示为165 | P
web_495 |  |  | 较高 | 已设置频道带宽为VTH80 |  | 自动 | 1.提示“正在操作”，“操作成功”，并立即生效 2.工作信道显示为列表任意值 | P
web_496 |  |  | 低 |  |  | 36 | 1.提示“正在操作”，“操作成功”，并立即生效 2.工作频段显示为36 | P
web_497 |  |  | 低 |  |  | 40 | 1.提示“正在操作”，“操作成功”，并立即生效 2.工作频段显示为40 | P
web_498 |  |  | 低 |  |  | 44 | 1.提示“正在操作”，“操作成功”，并立即生效 2.工作频段显示为44 | P
web_499 |  |  | 低 |  |  | 48 | 1.提示“正在操作”，“操作成功”，并立即生效 2.工作频段显示为48 | P
web_500 |  |  | 低 |  |  | 52 | 1.提示“正在操作”，“操作成功”，并立即生效 2.工作频段显示为52 | P
web_501 |  |  | 低 |  |  | 56 | 1.提示“正在操作”，“操作成功”，并立即生效 2.工作频段显示为56 | P
web_502 |  |  | 低 |  |  | 60 | 1.提示“正在操作”，“操作成功”，并立即生效 2.工作频段显示为60 | P
web_503 |  |  | 低 |  |  | 64 | 1.提示“正在操作”，“操作成功”，并立即生效 2.工作频段显示为64 | P
web_504 |  |  | 低 |  |  | 149 | 1.提示“正在操作”，“操作成功”，并立即生效 2.工作频段显示为149 | P
web_505 |  |  | 低 |  |  | 153 | 1.提示“正在操作”，“操作成功”，并立即生效 2.工作频段显示为153 | P
web_506 | [5 empty] | 157 | 1.提示“正在操作”，“操作成功”，并立即生效 2.工作频段显示为157 | P
web_507 |  |  | 低 |  |  | 161 | 1.提示“正在操作”，“操作成功”，并立即生效 2.工作频段显示为161 | P
web_508 |  |  | 低 |  |  | 165 | 1.提示“正在操作”，“操作成功”，并立即生效 2.工作频段显示为165 | P
web_509 |  |  | 高 |  | 1.修改5GWiFi网络模块中右侧所示参数，点击保存，查看效果 | WiFi名称 | 1.弹出确认提示框“Wi-Fi网络信息修改后，已连接的终端设备需要重连才能上网，确定要修改？” | P
web_510 |  |  | 中 |  |  | WiFi密码 | 1.弹出确认提示框“Wi-Fi网络信息修改后，已连接的终端设备需要重连才能上网，确定要修改？” | P
web_511 |  |  | 高 |  | 1.进行以下操作，查看效果 | 确认 | 1.WiFi信息修改成功 | P
web_512 |  |  | 中 |  |  | 取消 | 1.WIFi信息未修改 | P
web_513 |  |  | 低 |  | 1.设置后不点击保存，点击“上网设置”，再点击“wifi设置”，查看效果 |  | 1.设置内容未生效，为之前的内容 | P
web_514 |  |  | 高 |  | 1.设置后点击保存，点击“上网设置”，再点击“wifi设置”，查看效果 |  | 1.设置的内容生效，显示与设置一致 | P
web_515 |  |  | 中 |  | 1.断开操作终端与设备连接，点击保存，查看效果 |  | 1.保存失败，弹框提示“操作失败，请检查您的网络” | P
web_516 |  | wifi信号设置 | 较高 |  | 1.查看默认WiFi信号模式 |  | 1.默认为穿墙模式 | P
web_517 |  |  | 高 |  | 1.设置wifi信号模式为以下模式，查看效果 | 穿墙模式 | 1.设置成功，商铺模式被选中，提示“信号覆盖范围小，适合商铺、卖场、宿舍、公寓等无线干扰较大的环境” | P
web_518 |  |  | 较高 |  |  | 商铺模式 | 1.设置成功，穿墙模式被选中，提示“信号覆盖范围大，适合多墙的别墅、大户型、面积较大的开放式办公室或工厂” | P
web_519 | 设备上网设置 | 界面 | 中 |  | 1.查看上网设置界面显示情况 |  | 1.提供设备上网设置和终端上网设置分页，默认为设备上网设置页 | P
web_520 |  |  | 较高 |  | 1点击下列内容，查看效果 | 设备上网设置 | 1.跳转到“设备上网设置”界面 | P |  |  |  | A
web_521 |  |  | 中 |  |  | 终端上网设置 | 1.跳转到“终端上网设置”界面 | P |  |  |  | A
web_522 |  |  | 中 | 有线上网方式设置页面 | 1.点击“切换至无线上网方式” |  | 1.页面显示无线中继上网的设置界面 2.显示“切换至有线上网方式”按钮 | Block
web_523 |  |  | 较低 |  | 1.点击“切换至有线上网方式” |  | 1.页面显示有线中继上网的设置界面 2.显示“切换至无线上网方式”按钮 | Block
web_524 |  | PPPOE | 较低 | 已检测为PPPOE | 1.查看PPPOE界面显示情况 |  | 1.提供上网方式、宽带账号、宽带密码设置项 2.提供“更多设置”、“保存”按键 | P |  |  |  | M
web_525 |  |  | 中 |  | 1.点击“更多设置”，查看效果 |  | 1.显示主DNS、从DNS、MAC地址克隆设置项 2.MAC地址克隆默认为不启用 | P |  |  |  | A
web_526 |  |  | 中 |  | 1.点击“收起设置”，查看效果 |  | 1.隐藏主DNS、从DNS、MAC地址克隆设置项 | P |  |  |  | A
web_527 |  |  | 较低 |  | 1.点击宽带账号输入框，查看效果 |  | 1.提示“1-63个字符” | P |  |  |  | A
web_528 |  |  | 较低 |  | 1.在“宽带账号”框输入下列账号，其他参数正确，点击“保存”，查看效果 | 空 | 1.提示“账号密码不能为空” | P |  |  |  | A
web_529 |  |  | 中 |  |  | 错误的账号 | 1.保存成功 | P |  |  |  | A
web_530 |  |  | 高 |  |  | 正确的账号 | 1.显示“正在拨号，请稍等” | Block
web_531 |  |  | 较低 |  | 1.点击宽带密码输入框，查看效果 |  | 1.提示“1-63个字符” | P |  |  |  | A
web_532 |  |  | 较低 |  | 1.在“宽带密码”框输入下列密码，其他参数正确，点击“保存”，查看效果 | 空 | 1.提示“账号密码不能为空” | P |  |  |  | A
web_533 |  |  | 中 |  |  | 错误的密码 | 1.保存成功 | P |  |  |  | A
web_534 |  |  | 高 |  |  | 正确的密码 | 1.提示“正在进行PPPOE拨号，若长时间无响应，请联系网络运营商” | Block
web_535 |  |  | 较低 |  | 1.点击主DNS框，查看效果 |  | 1.提示“格式：0.0.0.0（可选）” | P |  |  |  | A
web_536 |  |  | 低 |  | 1.设置主DNS服务器为下列内容，查看效果 | 以224开头 | 1.提示“第一项只能介于1和223之间” | P |  |  |  | A
web_537 |  |  | 低 |  |  | 以127开头 | 1.提示“以127开头的IP地址无效” | P |  |  |  | A
web_538 |  |  | 高 |  |  | 0-255 | 1.提示设置成功，显示正确 | P |  |  |  | A
web_539 |  |  | 低 |  |  | >255 | 1.提示“地址只能介于0和255之间” | P |  |  |  | A
web_540 |  |  | 低 |  |  | 非数字 | 1.提示“地址只能为数字” | P |  |  |  | A
web_541 |  |  | 较低 |  |  | 从DNS服务器地址 | 1.提示设置成功，显示正确 | P |  |  |  | A
web_542 |  |  | 低 |  | 1.设置主DNS为以下长度，其他参数正确，查看效果 | 0 | 1.设置成功 | P |  |  |  | A
web_543 |  |  | 低 |  |  | 3 | 1.提示格式错误 | P |  |  |  | A
web_544 |  |  | 中 |  |  | 4 | 1.提示设置成功，显示与设置一致 | P |  |  |  | A
web_545 |  |  | 低 |  |  | 5 | 1.提示格式错误 | P |  |  |  | A
web_546 |  |  | 较低 |  | 1.点击从DNS框，查看效果 |  | 1.提示“格式：0.0.0.0（可选）” | P |  |  |  | A
web_547 |  |  | 低 |  | 1.设置从DNS服务器为下列内容，查看效果 | 以224开头 | 1.提示“第一项只能介于1和223之间” | P |  |  |  | A
web_548 |  |  | 低 |  |  | 以127开头 | 1.提示“以127开头的IP地址无效” | P |  |  |  | A
web_549 |  |  | 高 |  |  | 0-255 | 1.提示设置成功，显示正确 | P |  |  |  | A
web_550 |  |  | 低 |  |  | >255 | 1.提示“地址只能介于0和255之间” | P |  |  |  | A
web_551 |  |  | 低 |  |  | 非数字 | 1.提示“地址只能为数字” | P |  |  |  | A
web_552 |  |  | 中 |  |  | 主DNS服务器地址 | 1.提示设置成功，显示正确 | P |  |  |  | A
web_553 |  |  | 低 |  | 1.设置从DNS为以下长度，其他参数正确，查看效果 | 0 | 1.设置成功 | P |  |  |  | A
web_554 |  |  | 低 |  |  | 3 | 1.提示格式错误 | P |  |  |  | A
web_555 |  |  | 中 |  |  | 4 | 1.提示设置成功，显示与设置一致 | P |  |  |  | A
web_556 |  |  | 低 |  |  | 5 | 1.提示格式错误 | P |  |  |  | A
web_557 |  |  | 中 |  | 1.设置MAC地址克隆为以下状态，查看效果 | 启用 | 1.设置成功，扩展出MAC地址选项 | P |  |  |  | A
web_558 |  |  | 较低 |  |  | 不启用 | 1.设置成功，隐藏出MAC地址选项 | P |  |  |  | A
web_559 |  |  | 较低 |  | 1.查看mac地址显示情况 2.点击下拉菜单，查看效果 |  | 1.显示当前终端的MAC地址 2.菜单显示局域网内所有终端的MAC地址 | P
web_560 |  |  | 较低 |  | 1.点击MAC地址输入框，查看效果 |  | 1.提示“可以选择或输入MAC地址，如3C:97:0E:C1:85:7A” | P |  |  |  | A
web_561 |  |  | 中 |  | 1.选择任意终端mac地址，查看效果 |  | 1.设置成功，显示选择的MAC地址 2.右侧显示设备名称 | P
web_562 |  |  | 较高 |  | 1.在编辑mac地址框输入下列内容，点击保存，查看效果 | 0-9字符 | 1.提示设置成功 | P |  |  |  | A
web_563 |  |  | 较高 |  |  | a-f字符 | 1.提示设置成功 | P |  |  |  | A
web_564 |  |  | 较高 |  |  | A-F字符 | 1.提示设置成功 | P |  |  |  | A
web_565 |  |  | 低 |  |  | 其他字符 | 1.提示“MAC地址格式不正确” | P |  |  |  | A
web_566 |  |  | 较低 |  |  | 组播地址(第一字节的最后一位为1） | 1.提示“请输入有效的MAC地址” | P |  |  |  | A
web_567 |  |  | 较低 |  |  | 00:00:00:00:00:00 | 1.提示“请输入有效的MAC地址” | P |  |  |  | A
web_568 |  |  | 较低 |  |  | FF:FF:FF:FF:FF:FF | 1.提示“请输入有效的MAC地址” | P |  |  |  | A
web_569 |  |  | 较低 |  | 1.设置mac地址为以下长度，其他内容正确，查看效果 | 0 | 1.提示“不能为空” | P |  |  |  | A
web_570 |  |  | 低 |  |  | 11 | 1.提示“MAC地址格式不正确” | P |  |  |  | A
web_571 |  |  | 较高 |  |  | 12 | 1.提示设置成功 | P |  |  |  | A
web_572 |  |  | 低 |  |  | 13 | 1.提示“MAC地址格式不正确” | P |  |  |  | A
web_573 |  |  | 高 |  | 1.输入符合规则的mac地址，使用下列分隔符，点击保存，查看效果 | ： | 1.提示设置成功 | P |  |  |  | A
web_574 |  |  | 低 |  |  | - | 1.提示“MAC地址格式不正确” | P |  |  |  | A
web_575 |  |  | 低 |  |  | . | 1.提示“MAC地址格式不正确” | P |  |  |  | A
web_576 |  |  | 低 |  |  | 空格 | 1.提示“MAC地址格式不正确” | P |  |  |  | A
web_577 |  |  | 低 |  |  | 无 | 1.提示“MAC地址格式不正确” | P |  |  |  | A
web_590 |  |  | 高 |  | 1.点击“在线测速”文字，查看效果 |  | 1.新开页面跳转至：http://www.speedtest.cn/ | P
web_591 |  |  | 较低 |  | 1.设置后不点击保存，点击“局域网设置”，再点击“上网设置”，查看效果 |  | 1.设置内容未生效，为之前的内容 | P
web_592 |  |  | 高 |  | 1.设置后点击保存，点击“局域网设置”，再点击“上网设置”，查看效果 |  | 1.设置的内容生效，显示与设置一致 | P
web_593 |  |  | 中 |  | 1.断开终端与路由连接，点击保存，查看效果 |  | 1.保存失败，弹框提示“操作失败，请检查您的网络” | P
web_594 |  |  | 较低 |  | 1.选择上网方式为以下方式，查看效果 | DHCP动态获取 | 1.显示“DHCP动态获取”界面 2.更多设置中相关数据为空？ | P
web_595 |  |  | 中 |  |  | 手动配置IP地址 | 1.显示“手动配置IP设置”界面 | P
web_596 |  | DHCP | 较低 | 已检测为DHCP | 1.查看DHCP界面显示情况 |  | 1.提供上网方式设置项 2.提供“更多设置”、“保存”按键 | P
web_597 |  |  | 较低 |  | 1.点击“更多设置”，查看效果 |  | 1.显示IP地址、子网掩码、默认网关、主从DNS，各信息显示正确 2.显示MAC地址设置项、MAC地址克隆默认为不启用 3.显示下载/上传带宽设置项，提供可点击的“在线测试”文字 | P |  |  |  | A
web_598 |  |  | 较低 |  | 1.点击“收起设置”，查看效果 |  | 1.隐藏上列各项 | P |  |  |  | A
web_599 |  |  | 较低 |  | 1.点击主DNS框，查看效果 |  | 1.提示“格式：0.0.0.0（可选）” | P |  |  |  | A
web_600 |  |  | 低 |  | 1.设置主DNS服务器为下列内容，查看效果 | 以224开头 | 1.提示“第一项只能介于1和223之间” | P |  |  |  | A
web_601 |  |  | 低 |  |  | 以127开头 | 1.提示“以127开头的IP地址无效” | P |  |  |  | A
web_602 |  |  | 高 |  |  | 0-255 | 1.提示设置成功，显示正确 | P |  |  |  | A
web_603 |  |  | 低 |  |  | >255 | 1.提示“地址只能介于0和255之间” | P |  |  |  | A
web_604 |  |  | 低 |  |  | 非数字 | 1.提示“地址只能为数字” | P |  |  |  | A
web_605 |  |  | 较低 |  |  | 从DNS服务器地址 | 1.提示设置成功，显示正确 | P |  |  |  | A
web_606 |  |  | 低 |  | 1.设置主DNS为以下长度，其他参数正确，查看效果 | 0 | 1.设置成功 | P |  |  |  | A
web_607 |  |  | 低 |  |  | 3 | 1.提示格式错误 | P |  |  |  | A
web_608 |  |  | 中 |  |  | 4 | 1.提示设置成功，显示与设置一致 | P |  |  |  | A
web_609 |  |  | 低 |  |  | 5 | 1.提示格式错误 | P |  |  |  | A
web_610 |  |  | 较低 |  | 1.点击从DNS框，查看效果 |  | 1.提示“格式：0.0.0.0（可选）” | P |  |  |  | A
web_611 |  |  | 低 |  | 1.设置从DNS服务器为下列内容，查看效果 | 以224开头 | 1.提示“第一项只能介于1和223之间” | P |  |  |  | A
web_612 |  |  | 低 |  |  | 以127开头 | 1.提示“以127开头的IP地址无效” | P |  |  |  | A
web_613 |  |  | 高 |  |  | 0-255 | 1.提示设置成功，显示正确 | P |  |  |  | A
web_614 |  |  | 低 |  |  | >255 | 1.提示“地址只能介于0和255之间” | P |  |  |  | A
web_615 |  |  | 低 |  |  | 非数字 | 1.提示“地址只能为数字” | P |  |  |  | A
web_616 |  |  | 中 |  |  | 主DNS服务器地址 | 1.提示设置成功，显示正确 | P |  |  |  | A
web_617 |  |  | 低 |  | 1.设置从DNS为以下长度，其他参数正确，查看效果 | 0 | 1.设置成功 | P |  |  |  | A
web_618 |  |  | 低 |  |  | 3 | 1.提示格式错误 | P |  |  |  | A
web_619 |  |  | 中 |  |  | 4 | 1.提示设置成功，显示与设置一致 | P |  |  |  | A
web_620 |  |  | 低 |  |  | 5 | 1.提示格式错误 | P |  |  |  | A
web_621 |  |  | 中 |  | 1.设置MAC地址克隆为以下状态，查看效果 | 启用 | 1.设置成功，扩展出MAC地址选项 | P |  |  |  | A
web_622 |  |  | 较低 |  |  | 不启用 | 1.设置成功，隐藏出MAC地址选项 | P |  |  |  | A
web_623 |  |  | 较低 |  | 1.查看mac地址显示情况 2.点击下拉菜单，查看效果 |  | 1.显示当前终端的MAC地址 2.菜单显示局域网内所有终端的MAC地址 | P
web_624 |  |  | 较低 |  | 1.点击MAC地址输入框，查看效果 |  | 1.提示“可以选择或输入MAC地址，如3C:97:0E:C1:85:7A” | P |  |  |  | A
web_625 |  |  | 中 |  | 1.选择任意终端mac地址，查看效果 |  | 1.设置成功，显示选择的MAC地址 2.右侧显示设备名称 | P
web_626 |  |  | 较高 |  | 1.在编辑mac地址框输入下列内容，点击保存，查看效果 | 0-9字符 | 1.提示设置成功 | P |  |  |  | A
web_627 |  |  | 较高 |  |  | a-f字符 | 1.提示设置成功 | P |  |  |  | A
web_628 |  |  | 较高 |  |  | A-F字符 | 1.提示设置成功 | P |  |  |  | A
web_629 |  |  | 低 |  |  | 其他字符 | 1.提示“MAC地址格式不正确” | P |  |  |  | A
web_630 |  |  | 较低 |  |  | 组播地址(第一字节的最后一位为1） | 1.提示“请输入有效的MAC地址” | P |  |  |  | A
web_631 |  |  | 较低 |  |  | 00:00:00:00:00:00 | 1.提示“请输入有效的MAC地址” | P |  |  |  | A
web_632 |  |  | 较低 |  |  | FF:FF:FF:FF:FF:FF | 1.提示“请输入有效的MAC地址” | P |  |  |  | A
web_633 |  |  | 较低 |  | 1.设置mac地址为以下长度，其他内容正确，查看效果 | 0 | 1.提示“不能为空” | P |  |  |  | A
web_634 |  |  | 低 |  |  | 11 | 1.提示“MAC地址格式不正确” | P |  |  |  | A
web_635 |  |  | 较高 |  |  | 12 | 1.提示设置成功 | P |  |  |  | A
web_636 |  |  | 低 |  |  | 13 | 1.提示“MAC地址格式不正确” | P |  |  |  | A
web_637 |  |  | 高 |  | 1.输入符合规则的mac地址，使用下列分隔符，点击保存，查看效果 | ： | 1.提示设置成功 | P |  |  |  | A
web_638 |  |  | 低 |  |  | - | 1.提示“MAC地址格式不正确” | P |  |  |  | A
web_639 |  |  | 低 |  |  | . | 1.提示“MAC地址格式不正确” | P |  |  |  | A
web_640 |  |  | 低 |  |  | 空格 | 1.提示“MAC地址格式不正确” | P |  |  |  | A
web_641 |  |  | 低 |  |  | 无 | 1.提示“MAC地址格式不正确” | P |  |  |  | A
web_654 |  |  | 高 |  | 1.点击“在线测速”文字，查看效果 |  | 1.新开页面跳转至：http://www.speedtest.cn/ | P
web_655 |  |  | 较低 |  | 1.设置后不点击保存，点击“局域网设置”，再点击“上网设置”，查看效果 |  | 1.设置内容未生效，为之前的内容 | P
web_656 |  |  | 高 |  | 1.设置后点击保存，点击“局域网设置”，再点击“上网设置”，查看效果 |  | 1.设置的内容生效，显示与设置一致 2.提示“正在获取IP地址，若长时间无响应，请检查上级路由的DHCP设置或联系网络运营商” | P
web_657 |  |  | 中 |  | 1.断开终端与路由连接，点击保存，查看效果 |  | 1.保存失败，弹框提示“操作失败，请检查您的网络” | P |  |  |  | S
web_658 |  |  | 较低 |  | 1.选择上网方式为以下方式，查看效果 | 宽带PPPOE拨号 | 1.显示“宽带PPPOE拨号”界面 | P
web_659 |  |  | 中 |  |  | 手动配置IP地址 | 1.显示“手动配置IP设置”界面 | P |  |  |  | A
web_660 |  | 手动配置 | 中 |  | 1.检测上网方式失败，查看页面显示 |  | 1.提示“检测上网方式失败”，提供“重新检测”按键 2.提供上网方式选择框，默认为手动配置IP地址 | P
web_661 |  |  | 较低 |  | 1.断开wan口连接，查看效果 |  | 1.提示“网线未连接” | P
web_662 |  |  | 较低 |  | 1.查看手动配置界面显示情况 |  | 1.提供上网方式、IP地址设置项 2.提供“更多设置”、“保存”按键 | P
web_663 |  |  | 较低 |  | 1.点击ip地址输入框，查看效果 |  | 1.提示“格式：0.0.0.0” | P |  |  |  | A
web_664 |  |  | 中 |  | 1.设置IP地址为以下内容，其他参数正确，查看效果 | 192.168.1.2 | 1.提示设置成功，显示与设置一致 | P |  |  |  | A
web_665 |  |  | 低 |  |  | 127开头 | 1.提示“以127开头的IP地址无效” | P |  |  |  | A
web_666 |  |  | 低 |  |  | 224开头 | 1.提示“第一项只能介于1和223之间” | P |  |  |  | A
web_667 |  |  | 高 |  |  | 0-255的数字 | 1.提示设置成功，显示与设置一致 | P |  |  |  | A
web_668 |  |  | 低 |  |  | 大于255的数字 | 1.提示“地址只能介于0和255之间” | P |  |  |  | A
web_669 |  |  | 低 |  |  | 非数字 | 1.提示“地址只能为数字” | P |  |  |  | A
web_670 |  |  | 较低 |  | 1.设置ip地址为以下长度，其他参数正确，查看效果 | 0 | 1.提示“不能为空” | P |  |  |  | A
web_671 |  |  | 低 |  |  | 3 | 1.提示格式错误 | P |  |  |  | A
web_672 |  |  | 较低 |  |  | 4 | 1.提示设置成功，显示与设置一致 | P |  |  |  | A
web_673 |  |  | 低 |  |  | 5 | 1.提示格式错误 | P |  |  |  | A
web_674 |  |  | 较低 |  | 1.点击子网掩码输入框，查看效果 |  | 1.提示“如：255.255.255.0” | P |  |  |  | A
web_675 |  |  | 高 |  | 1.设置子网掩码为以下内容，其他参数正确，查看效果 | 255.255.255.0 | 1.提示设置成功，显示与设置一致 | P |  |  |  | A
web_676 |  |  | 较低 |  |  | 255.255.255.255 | 1.提示格式错误 | P |  |  |  | A
web_677 |  |  | 低 |  |  | 0.0.0.0 | 1.提示“不能为0.0.0.0” | P |  |  |  | A
web_678 |  |  | 较低 |  |  | 除0和255外的数字 | 1.提示“请输入一个介于0和255之间的值” | P |  |  |  | A
web_679 |  |  | 低 |  |  | 非数字 | 1.提示“地址只能为数字” | P |  |  |  | A
web_680 |  |  | 较低 |  | 1.设置子网掩码为以下长度，其他参数正确，查看效果 | 0 | 1.提示“不能为空” | P |  |  |  | A
web_681 |  |  | 中 |  |  | 3 | 1.提示格式错误 | P |  |  |  | A
web_682 |  |  | 低 |  |  | 4 | 1.提示设置成功，显示与设置一致 | P |  |  |  | A
web_683 |  |  | 较高 |  |  | 5 | 1.提示格式错误 | P |  |  |  | A
web_684 |  |  | 较低 |  | 1.点击默认网关框，查看效果 |  | 1.提示“格式：0.0.0.0（可选）” | P |  |  |  | A
web_685 |  |  | 较低 |  | 1.设置默认网关为以下内容，查看效果 | 以224开头 | 1.提示“第一项只能介于1和223之间” | P |  |  |  | A
web_686 |  |  | 低 |  |  | 以127开头 | 1.提示“以127开头的IP地址无效” | P |  |  |  | A
web_687 |  |  | 低 |  |  | 0-255 | 1.提示设置成功，显示正确 | P |  |  |  | A
web_688 |  |  | 高 |  |  | >255 | 1.提示“地址只能介于0和255之间” | P |  |  |  | A
web_689 |  |  | 低 |  |  | 非数字 | 1.提示“地址只能为数字” | P |  |  |  | A
web_690 |  |  | 较低 |  | 1.设置默认网关为以下长度，其他参数正确，查看效果 | 0 | 1.提示设置成功 | P |  |  |  | A
web_691 |  |  | 低 |  |  | 3 | 1.提示格式错误 | P |  |  |  | A
web_692 |  |  | 中 |  |  | 4 | 1.提示设置成功，显示与设置一致 | P |  |  |  | A
web_693 |  |  | 低 |  |  | 5 | 1.提示格式错误 | P |  |  |  | A
web_694 |  |  | 较低 |  | 1.点击主DNS框，查看效果 |  | 1.提示“格式：0.0.0.0（可选）” | P
web_695 |  |  | 低 |  | 1.设置主DNS服务器为下列内容，查看效果 | 以224开头 | 1.提示“第一项只能介于1和223之间” | P |  |  |  | A
web_696 |  |  | 低 |  |  | 以127开头 | 1.提示“以127开头的IP地址无效” | P |  |  |  | A
web_697 |  |  | 高 |  |  | 0-255 | 1.提示设置成功，显示正确 | P |  |  |  | A
web_698 |  |  | 低 |  |  | >255 | 1.提示“地址只能介于0和255之间” | P |  |  |  | A
web_699 |  |  | 低 |  |  | 非数字 | 1.提示“地址只能为数字” | P |  |  |  | A
web_700 |  |  | 较低 |  |  | 从DNS服务器地址 | 1.提示设置成功，显示正确 | P |  |  |  | A
web_701 |  |  | 低 |  | 1.设置主DNS为以下长度，其他参数正确，查看效果 | 0 | 1.提示格式错误 | P |  |  |  | A
web_702 |  |  | 低 |  |  | 3 | 1.提示格式错误 | P |  |  |  | A
web_703 |  |  | 中 |  |  | 4 | 1.提示设置成功，显示与设置一致 | P |  |  |  | A
web_704 |  |  | 低 |  |  | 5 | 1.提示格式错误 | P |  |  |  | A
web_705 |  |  | 较低 |  | 1.点击从DNS框，查看效果 |  | 1.提示“格式：0.0.0.0（可选）” | P |  |  |  | A
web_706 |  |  | 低 |  | 1.设置从DNS服务器为下列内容，查看效果 | 以224开头 | 1.提示“第一项只能介于1和223之间” | P |  |  |  | A
web_707 |  |  | 低 |  |  | 以127开头 | 1.提示“以127开头的IP地址无效” | P |  |  |  | A
web_708 |  |  | 高 |  |  | 0-255 | 1.提示设置成功，显示正确 | P |  |  |  | A
web_709 |  |  | 低 |  |  | >255 | 1.提示“地址只能介于0和255之间” | P |  |  |  | A
web_710 |  |  | 低 |  |  | 非数字 | 1.提示“地址只能为数字” | P |  |  |  | A
web_711 |  |  | 中 |  |  | 主DNS服务器地址 | 1.提示设置成功，显示正确 | P |  |  |  | A
web_712 |  |  | 低 |  | 1.设置从DNS为以下长度，其他参数正确，查看效果 | 0 | 1.设置成功 | P |  |  |  | A
web_713 |  |  | 低 |  |  | 3 | 1.提示格式错误 | P |  |  |  | A
web_714 |  |  | 中 |  |  | 4 | 1.提示设置成功，显示与设置一致 | P |  |  |  | A
web_715 |  |  | 低 |  |  | 5 | 1.提示格式错误 | P |  |  |  | A
web_716 |  |  | 中 |  | 1.设置MAC地址克隆为以下状态，查看效果 | 启用 | 1.设置成功，扩展出MAC地址选项 | P |  |  |  | A
web_717 |  |  | 较低 |  |  | 不启用 | 1.设置成功，隐藏出MAC地址选项 | P |  |  |  | A
web_718 |  |  | 较低 |  | 1.查看mac地址显示情况 2.点击下拉菜单，查看效果 |  | 1.显示当前终端的MAC地址 2.菜单显示局域网内所有终端的MAC地址 | P
web_719 |  |  | 较低 |  | 1.点击MAC地址输入框，查看效果 |  | 1.提示“可以选择或输入MAC地址，如3C:97:0E:C1:85:7A” | P |  |  |  | A
web_720 |  |  | 中 |  | 1.选择任意终端mac地址，查看效果 |  | 1.设置成功，显示选择的MAC地址 2.右侧显示设备名称 | P
web_721 |  |  | 较高 |  | 1.在编辑mac地址框输入下列内容，点击保存，查看效果 | 0-9字符 | 1.提示设置成功 | P |  |  |  | A
web_722 |  |  | 较高 |  |  | a-f字符 | 1.提示设置成功 | P |  |  |  | A
web_723 |  |  | 较高 |  |  | A-F字符 | 1.提示设置成功 | P |  |  |  | A
web_724 |  |  | 低 |  |  | 其他字符 | 1.提示“MAC地址格式不正确” | P |  |  |  | A
web_725 |  |  | 较低 |  |  | 组播地址(第一字节的最后一位为1） | 1.提示“请输入有效的MAC地址” | P |  |  |  | A
web_726 |  |  | 较低 |  |  | 00:00:00:00:00:00 | 1.提示“请输入有效的MAC地址” | P |  |  |  | A
web_727 |  |  | 较低 |  |  | FF:FF:FF:FF:FF:FF | 1.提示“请输入有效的MAC地址” | P |  |  |  | A
web_728 |  |  | 较低 |  | 1.设置mac地址为以下长度，其他内容正确，查看效果 | 0 | 1.提示“不能为空” | P |  |  |  | A
web_729 |  |  | 低 |  |  | 11 | 1.提示“MAC地址格式不正确” | P |  |  |  | A
web_730 |  |  | 较高 |  |  | 12 | 1.提示设置成功 | P |  |  |  | A
web_731 |  |  | 低 |  |  | 13 | 1.提示“MAC地址格式不正确” | P |  |  |  | A
web_732 |  |  | 高 |  | 1.输入符合规则的mac地址，使用下列分隔符，点击保存，查看效果 | ： | 1.提示设置成功 | P |  |  |  | A
web_733 |  |  | 低 |  |  | - | 1.提示“MAC地址格式不正确” | P |  |  |  | A
web_734 |  |  | 低 |  |  | . | 1.提示“MAC地址格式不正确” | P |  |  |  | A
web_735 |  |  | 低 |  |  | 空格 | 1.提示“MAC地址格式不正确” | P |  |  |  | A
web_736 |  |  | 低 |  |  | 无 | 1.提示“MAC地址格式不正确” | P |  |  |  | A
web_749 |  |  | 高 |  | 1.点击“在线测速”文字，查看效果 |  | 1.新开页面跳转至：http://www.speedtest.cn/ | P
web_750 |  |  | 中 |  | 1.查看MTU设置框 |  | 1.默认值为1480 2.提示XXXXX | P
web_751 |  |  | 较低 |  | 1.点击MTU输入框 |  | 1.提示默认值为1480 | P
web_752 |  |  | 较低 |  | 1.修改MTU为其他值，查看效果 |  | 设置成功 | P
web_753 |  |  | 较低 |  | 1.设置后不点击保存，点击“局域网设置”，再点击“上网设置”，查看效果 |  | 1.设置内容未生效，为之前的内容 | P
web_754 |  |  | 高 |  | 1.设置后点击保存，点击“局域网设置”，再点击“上网设置”，查看效果 |  | 1.设置的内容生效，显示与设置一致 | P
web_755 |  |  | 中 |  | 1.断开终端与路由连接，点击保存，查看效果 |  | 1.保存失败，弹框提示“操作失败，请检查您的网络” | P |  |  |  | S
web_756 |  |  | 较低 |  | 1.选择上网方式为以下方式，查看效果 | 宽带PPPOE拨号 | 1.显示“宽带PPPOE拨号”界面 | P |  |  |  | A
web_757 |  |  | 中 |  |  | 静态DHCP获取 | 1.显示“静态DHCP”界面 | P |  |  |  | A
web_758 |  | 无线中继 | 中 |  | 1.查看无线中继界面显示情况 |  | 1.提供上网方式、Wi-Fi名称和Wi-Fi密码设置项 2.提供“保存”按键 | Block
web_759 |  |  | 中 |  | 1.wifi网络在以下情况下查看显示情况 | 只开启2.4G wifi | 1.没有提示信息 | Block
web_760 |  |  | 较高 |  |  | 只开启5G wifi | 1.没有提示信息 | Block
web_761 |  |  | 较低 |  |  | 全部开启 | 1.没有提示信息 | Block
web_762 |  |  | 较低 |  |  | 全部关闭 | 1.提示wifi未开启，提供开启wifi的按键 | Block
web_763 |  |  | 中 | wifi已关闭 | 1.在wifi提示框点击开启wifi，查看效果 |  | 1.操作成功，能够搜索到wifi | Block
web_764 |  |  | 较低 |  | 1.打开wifi，切换至无线中继上网方式后，查看Wi-Fi名称显示情况 | 正在搜索 | 1.wifi名称输入框后提示“正在搜索” | Block
web_765 |  |  | 较低 |  |  | 搜索结束 | 1.wifi名称输入框后提供“刷新”按钮 | Block
web_766 |  |  | 中 |  | 1.点击Wi-Fi名称下拉菜单，查看效果 |  | 1.显示检测出来的Wi-Fi的SSID名称与强度 | Block
web_767 |  |  | 较低 |  | 1.点击“刷新”，查看效果 |  | 1.重新搜索周边wifi | Block
web_768 |  |  | 较高 |  | 1.选择任意Wi-Fi进行设置，查看效果 |  | 1.设置成功，显示设置的Wi-Fi | Block
web_769 |  |  | 较低 |  | 1.手动输入Wi-Fi名称，查看效果 |  | 1.不支持手动输入 | Block
web_770 |  |  | 高 |  | 1.输入Wi-Fi密码，点击保存，查看效果 | 正确的密码 | 1.密码明文显示 2.无线中继设置成功 | Block
web_771 |  |  | 较低 |  |  | 错误的密码 | 1.密码明文显示 2.提示“wifi不存在或密码错误” | Block
web_772 |  |  | 较高 |  | 1.输入未设置加密的WiFi，查看效果 |  | 1.WiFi密码输入框隐藏 | Block
web_773 |  |  | 中 |  | 1.设置后不点击保存，点击“局域网设置”，再点击“上网设置”，查看效果 |  | 1.设置内容未生效，为之前的内容 | Block
web_774 |  |  | 高 |  | 1.设置后点击保存，点击“局域网设置”，再点击“上网设置”，查看效果 |  | 1.设置的内容生效，显示与设置一致 | Block
web_775 |  |  | 较低 |  | 1.断开终端与路由连接，点击保存，查看效果 |  | 1.保存失败，页面提示“IP地址获取失败，请检查无线中继网络与设置是否正常” | Block
web_776 |  |  | 中 |  | 1.选择上网方式为以下方式，查看效果 | 宽带PPPOE拨号 | 1.显示“宽带PPPOE拨号”界面 | Block
web_777 |  |  | 中 |  |  | 静态DHCP获取 | 1.显示“静态DHCP”界面 | Block |  |  |  | A
web_778 |  |  | 较低 |  |  | 手动配置IP地址 | 1.显示“手动配置IP设置”界面 | Block
web_779 |  |  | 中 | 操作失败提示 | 1.在无线中继模式下，进行以下操作，查看效果 | Wi-Fi网络状态设置 | 1.可以设置 | Block
web_780 |  |  | 较低 |  |  | UPNP | 1.可以设置 | Block
web_781 |  |  | 较低 |  |  | 端口转发设置 | 1.弹框提示“操作失败，无线中继模式下不支持该操作” | Block
web_782 |  |  | 较低 |  |  | DMZ设置 | 1.弹框提示“操作失败，无线中继模式下不支持该操作” | Block
web_783 |  |  | 中 |  |  | 智能设备接入 | 1.可以设置 | Block
web_784 |  |  | 中 |  | 1.点击确认按钮，查看效果 |  | 1.提示框关闭 | Block
web_785 | 终端网络设置 | 界面 | 较低 |  | 1.查看“终端上网设置”页面显示情况 |  | 1.显示基本网络设置 | P |  |  |  | M
web_786 |  |  | 低 |  | 1.查看“基本网络设置”模块显示情况 |  | 1.提供路由器IP地址设置和DHCP服务器设置项 | P |  |  |  | M
web_787 |  |  | 较低 |  | 1.点击“基本网络设置”模块“更多设置”，查看效果 |  | 1.展开子网掩码、地址池起始结束地址和地址租用时间设置项 | P |  |  |  | A
web_788 |  |  | 较低 |  | 1.点击“基本网络设置”模块“隐藏更多”，查看效果 |  | 1.隐藏子网掩码、地址池起始结束地址和地址租用时间设置项 | P |  |  |  | A
web_789 |  | IP地址 | 较低 |  | 1.点击路由器IP地址框，查看效果 |  | 1.提示“格式：0.0.0.0” | P |  |  |  | A
web_790 |  |  | 中 |  | 1.设置IP地址为以下内容，其他参数正确，查看效果 | 192.168.7.1 | 1.提示设置成功，显示与设置一致 | P |  |  |  | A
web_791 |  |  | 较低 |  |  | 192.168.77.1 | 1.提示设置成功，显示与设置一致 | P
web_792 |  |  | 低 |  |  | 127开头 | 1.提示“以127开头的IP地址无效” | P |  |  |  | A
web_793 |  |  | 低 |  |  | 0开头 | 1.提示“第一项只能介于1和223之间” | P |  |  |  | A
web_794 |  |  | 低 |  |  | 224开头 | 1.提示“第一项只能介于1和223之间” | P |  |  |  | A
web_795 |  |  | 高 |  |  | 0-255的数字 | 1.提示设置成功，显示与设置一致 | P |  |  |  | A
web_796 |  |  | 低 |  |  | 大于255的数字 | 1.提示“地址只能介于0和255之间” | P |  |  |  | A
web_797 |  |  | 低 |  |  | 非数字 | 1.提示“ 地址格式错误，格式：0.0.0.0” | P |  |  |  | A
web_798 |  |  | 较低 |  |  | 与上级网段地址冲突 | 1.提示“与上级网段地址冲突，推荐：192.168.100.1”（其中推荐地址为动态获取的地址，不写死） | P |  |  |  | M
web_799 |  |  | 较低 |  | 1.设置ip地址为以下长度，其他参数正确，查看效果 | 0 | 1.提示“不能为空” | P |  |  |  | A
web_800 |  |  | 低 |  |  | 3 | 1.提示格式错误 | P |  |  |  | A
web_801 |  |  | 中 |  |  | 4 | 1.提示设置成功，显示与设置一致 | P |  |  |  | A
web_802 |  |  | 低 |  |  | 5 | 1.提示格式错误 | P |  |  |  | A
web_803 |  | 子网掩码 | 较低 |  | 1.点击子网掩码输入框，查看效果 |  | 1.提示“如：255.255.255.0” | P |  |  |  | A
web_804 |  |  | 较高 |  | 1.设置子网掩码为以下内容，其他参数正确，查看效果 | 255.255.255.0 | 1.提示设置成功，显示与设置一致 | P |  |  |  | A
web_805 |  |  | 低 |  |  | 0.0.0.0 | 1.提示“不能为0.0.0.0” | P |  |  |  | A
web_806 |  |  | 较低 |  |  | 255.255.255.255 | 1.提示“掩码地址不合法” | P |  |  |  | A
web_807 |  |  | 低 |  |  | 除0和255外的数字 | 1.提示“掩码地址不合法” | P |  |  |  | A
web_808 |  |  | 低 |  |  | 非数字 | 1.提示“ 地址格式错误，格式：0.0.0.0” | P |  |  |  | A
web_809 |  |  | 较低 |  | 1.设置子网掩码为以下长度，其他参数正确，查看效果 | 0 | 1.提示“不能为空” | P |  |  |  | A
web_810 |  |  | 低 |  |  | 3 | 1.提示“ 地址格式错误，格式：0.0.0.0” | P |  |  |  | A
web_811 |  |  | 中 |  |  | 4 | 1.提示设置成功，显示与设置一致 | P |  |  |  | A
web_812 |  |  | 低 |  |  | 5 | 1.提示“ 地址格式错误，格式：0.0.0.0” | P |  |  |  | A
web_813 |  | DHCP | 中 |  | 1.点击启用DHCP服务器，查看效果 |  | 1.DHCP服务启用，提供地址池及租期设置 2.地址池默认为50/30-250 | P |  |  |  | A
web_814 |  |  | 低 |  | 1.点击地址池起始地址输入框，查看效果 |  | 1.提示“与路由器IP地址位于同一网段” | P |  |  |  | A
web_815 |  |  | 高 |  | 1.设置地址池起始地址为以下内容，其他参数正确，查看效果 | 与ip同一网段 | 1.提示设置成功，显示与设置一致 | P |  |  |  | A
web_816 |  |  | 较低 |  |  | x.x.x.255 | 1.提示设置成功，显示与设置一致 | P |  |  |  | A
web_817 |  |  | 较低 |  |  | 空 | 1.提示“不能为空” | P |  |  |  | A
web_818 |  |  | 低 |  |  | 0.0.0.0 | 1.提示“IP地址的主机地址部分的所有位不能全为0” | P |  |  |  | A
web_819 |  |  | 低 |  |  | 255.255.255.255 | 1.提示“IP地址的主机地址部分的所有位不能全为1” | P |  |  |  | A
web_820 |  |  | 较低 |  |  | 子网掩码255.255.255.0时设置 x.x.x.255 | 1.提示“IP地址的主机地址部分的所有位不能全为1” | P
web_821 |  |  | 较低 |  |  | 子网掩码255.255.240.0时设置 x.x.x.255 | 1.提示设置成功，显示与设置一致 | P
web_822 |  |  | 较低 |  |  | 包含路由器IP地址 | 1.提示“地址池区间不能包含路由器IP地址” | P |  |  |  | A
web_823 |  |  | 较低 |  |  | 于ip不在同一网段 | 1.提示“必须与路由器IP地址位于同一网段” | P |  |  |  | A
web_824 |  |  | 低 |  |  | 非ip | 1.提示格式错误 | P |  |  |  | A
web_825 |  |  | 低 |  | 1.点击地址池结束地址输入框，查看效果 |  | 1.提示“与路由器IP地址位于同一网段” | P |  |  |  | A
web_826 |  |  | 较低 |  | 1.设置地址池结束地址为以下内容，其他参数正确，查看效果 | 空 | 1.提示“不能为空” | P |  |  |  | A
web_827 |  |  | 低 |  |  | 0.0.0.0 | 1.提示“IP地址的主机地址部分的所有位不能全为0” | P |  |  |  | A
web_828 |  |  | 低 |  |  | 255.255.255.255 | 1.提示“IP地址的主机地址部分的所有位不能全为1” | P |  |  |  | A
web_829 |  |  | 较低 |  |  | 子网掩码255.255.255.0时设置 x.x.x.255 | 1.提示“IP地址的主机地址部分的所有位不能全为1” | P
web_830 |  |  | 较低 |  |  | 子网掩码255.255.240.0时设置 x.x.x.255 | 1.提示设置成功，显示与设置一致 | P
web_831 |  |  | 低 |  |  | 小于起始地址 | 1.提示“结束地址必须大于起始地址” | P |  |  |  | A
web_832 |  |  | 较低 |  |  | 等于起始地址 | 1.设置成功，显示与设置一致 | P |  |  |  | A
web_833 |  |  | 高 |  |  | 大于起始地址 | 1.设置成功，显示与设置一致 | P |  |  |  | A
web_834 |  |  | 较低 |  |  | 与ip不在同一网段 | 1.提示“必须与路由器IP地址位于同一网段” | P |  |  |  | A
web_835 |  |  | 低 |  |  | 非ip | 1.提示格式错误 | P |  |  |  | A
web_836 |  |  | 中 |  | 1.点击不启用DHCP服务器，查看效果 |  | 1.设置成功，DHCP设置项收起 2.提示“不启用DHCP，局域网终端设备无法自动获取IP地址上网” | P |  |  |  | A
web_837 |  |  | 高 |  | 1.查看地址租用时间默认值 |  | 1.地址租用时间默认值为1440（分） | P
web_838 |  |  | 高 |  | 1.在地址租用时间框输入以下内容，查看效果 | 0 | 1.设置失败，提示“带宽只能为1/2-10080之间的值” | P |  |  |  | A
web_839 |  |  | 高 |  |  | 1/2 | 1.设置成功 | P |  |  |  | A
web_840 |  |  | 高 |  |  | 10080 | 1.设置成功 | P |  |  |  | A
web_841 |  |  | 高 |  |  | 10081 | 1.设置失败，提示“带宽只能为1-10080之间的值” | P |  |  |  | A
web_842 |  |  | 高 |  |  | 小数 | 1.提示“带宽只能为数字” | P |  |  |  | A
web_843 |  |  | 高 |  |  | 非数字 | 1.提示“带宽只能为数字” | P |  |  |  | A
web_844 | 高级设置 | 界面 | 高 |  | 1.查看“高级设置”页面显示情况 |  | 1.提供UPNP、端口转发、DMZ设置分页/防蹭网管理，默认为UPNP设置页 | P
web_845 |  |  | 中 |  | 1.点击下列内容，查看效果 | UPNP设置 | 1.跳转到“UPNP设置”界面 | P |  |  |  | A
web_846 |  |  | 中 |  |  | 端口转发设置 | 1.跳转到“端口转发设置”界面 | P |  |  |  | A
web_847 | [5 empty] | 防蹭网管理 | 1.跳转至"防蹭网管理"界面 | P
web_848 |  |  | 中 |  |  | DMZ设置 | 1.跳转到“DMZ设置”界面 | P |  |  |  | A
web_849 |  | UPNP | 低 |  | 1.查看“upnp”设置界面显示 |  | 1.提供开启关闭upnp设置 | P
web_850 |  |  | 较高 |  | 1.点击开启upnp，查看效果 |  | 1.设置成功，upnp列表中展示当前upnp成功的设备列表 | P |  |  |  | A
web_851 |  |  | 中 |  | 1.点击关闭upnp，查看效果 |  | 1.提示设置成功，upnp列表收起 | P |  |  |  | A
web_852 |  |  | 较低 | upnp启用 | 1.当前UPNP列表 |  | 1.服务、协议、ip地址、内部端口、外部端口各信息显示正确，和实际一致 | P
web_853 |  | 端口转发设置 | 低 |  | 1.查看”端口转发设置“界面显示 |  | 1.提供端口映射关系表，提供”增加条目”按键 2.列表显示“协议”、“ip地址”、“内部端口号”、“外部端口号”、“操作” | P
web_854 |  |  | 较低 |  | 1.点击“添加条目”，查看效果 |  | 1.弹出“端口转发设置”对话框 | P |  |  |  | A
web_855 |  |  | 较高 |  | 1.已添加一下数量的端口映射，点击添加，查看效果 | 0 | 1.能成功添加 | P |  |  |  | A
web_856 |  |  | 较低 |  |  | 15 | 1.能成功添加 | P
web_857 |  |  | 较低 |  |  | 16 | 1.添加失败，提示最多添加xx条 | P
web_858 |  |  | 较高 | 设置对话框 | 1.设置协议端口为以下内容，其他参数设置正确，查看效果 | tcp | 1.提示设置成功 | P |  |  |  | A
web_859 |  |  | 较高 |  |  | udp | 1.提示设置成功 | P |  |  |  | A
web_860 |  |  | 低 |  | 1.查看IP地址框显示情况 |  | 1.提示“格式：0.0.0.0” | P |  |  |  | A
web_861 |  |  | 较高 |  | 1.手动设置IP地址为以下内容，其他参数正确，查看效果 | 192.168.1.2 | 1.提示设置成功，显示与设置一致 | P |  |  |  | A
web_862 |  |  | 低 |  |  | 127开头 | 1.提示“以127开头的IP地址无效” | P |  |  |  | A
web_863 |  |  | 低 |  |  | 224开头 | 1.提示“第一项只能介于1和223之间” | P |  |  |  | A
web_864 |  |  | 中 |  |  | 0-255的数字 | 1.提示设置成功，显示与设置一致 | P |  |  |  | A
web_865 |  |  | 低 |  |  | 大于255的数字 | 1.提示“地址只能介于0和255之间” | P |  |  |  | A
web_866 |  |  | 低 |  |  | 非数字 | 1.提示“地址只能为数字” | P |  |  |  | A
web_867 |  |  | 低 |  | 1.手动设置ip地址为以下长度，其他参数正确，查看效果 | 0 | 1.提示“不能为空” | P |  |  |  | A
web_868 |  |  | 低 |  |  | 3 | 1.提示格式错误 | P |  |  |  | A
web_869 |  |  | 中 |  |  | 4 | 1.提示设置成功，显示与设置一致 | P |  |  |  | A
web_870 |  |  | 低 |  |  | 5 | 1.提示格式错误 | P |  |  |  | A
web_871 |  |  | 中 |  | 1.选择端口数量为以下类型 | 单端口 | 1.设置成功 2.提供目的端口输入框，提示“1-65535” | P |  |  |  | A
web_872 |  |  | 中 |  |  | 多端口 | 1.设置成功 2.提供开始端口和结束端口框，提示“1-65535（结束端口不能小于开始端口）” | P |  |  |  | A
web_873 |  |  | 低 |  | 1.设置内部端口号为以下内容，查看效果 | 0 | 1.提示格式错误 | P |  |  |  | A
web_874 |  |  | 中 |  |  | 1 | 1.提示设置成功 | P |  |  |  | A
web_875 |  |  | 中 |  |  | 65535 | 1.提示设置成功 | P |  |  |  | A
web_876 |  |  | 低 |  |  | 65536 | 1.提示格式错误 | P |  |  |  | A
web_877 |  |  | 低 |  |  | 小数 | 1.提示格式错误 | P |  |  |  | A
web_878 |  |  | 低 |  |  | 非数字 | 1.提示格式错误 | P |  |  |  | A
web_879 |  |  | 低 |  | 1.设置外部端口号为以下内容，查看效果 | 0 | 1.提示格式错误 | P |  |  |  | A
web_880 |  |  | 中 |  |  | 1 | 1.提示设置成功 | P |  |  |  | A
web_881 |  |  | 中 |  |  | 65535 | 1.提示设置成功 | P |  |  |  | A
web_882 |  |  | 低 |  |  | 65536 | 1.提示格式错误 | P |  |  |  | A
web_883 |  |  | 低 |  |  | 小数 | 1.提示格式错误 | P |  |  |  | A
web_884 |  |  | 低 |  |  | 非数字 | 1.提示格式错误 | P |  |  |  | A
web_885 |  |  | 低 |  | 1.设置内部端口号结束端口为以下内容其他内容正确，查看效果 | 0 | 1.提示格式错误 | P |  |  |  | A
web_886 |  |  | 中 |  |  | 1 | 1.提示设置成功 | P |  |  |  | A
web_887 |  |  | 中 |  |  | 65535 | 1.提示设置成功 | P |  |  |  | A
web_888 |  |  | 低 |  |  | 65536 | 1.提示格式错误 | P |  |  |  | A
web_889 |  |  | 低 |  |  | 小数 | 1.提示格式错误 | P |  |  |  | A
web_890 |  |  | 低 |  |  | 非数字 | 1.提示格式错误 | P |  |  |  | A
web_891 |  |  | 低 |  | 1.设置外部端口号结束端口为以下内容其他内容正确，为以下内容，查看效果 | 0 | 1.提示格式错误 | P |  |  |  | A
web_892 |  |  | 中 |  |  | 1 | 1.提示设置成功 | P |  |  |  | A
web_893 |  |  | 中 |  |  | 65535 | 1.提示设置成功 | P |  |  |  | A
web_894 |  |  | 低 |  |  | 65536 | 1.提示格式错误 | P |  |  |  | A
web_895 |  |  | 低 |  |  | 小数 | 1.提示格式错误 | P |  |  |  | A
web_896 |  |  | 低 |  |  | 非数字 | 1.提示格式错误 | P |  |  |  | A
web_897 |  |  | 低 |  | 1.设置结束端口为以下情况，查看效果 | 小于开始端口 | 1.提示结束端口小于开始端口 | P |  |  |  | A
web_898 |  |  | 较低 |  |  | 等于开始端口 | 1.设置成功 | P |  |  |  | A
web_899 |  |  | 较高 |  |  | 大于开始端口 | 1.设置成功 | P |  |  |  | A
web_900 |  |  | 较低 |  | 1.设置外部端口范围为以下范围，其他内容正确，查看效果 | 大于内部端口范围 | 1.提示“外部端口范围与内部端口范围不一致” | P |  |  |  | A
web_901 |  |  | 较低 |  |  | 小于内部端口范围 | 1.提示“外部端口范围与内部端口范围不一致” | P |  |  |  | A
web_902 |  |  | 中 |  |  | 等于内部端口范围 | 1.设置成功 | P |  |  |  | A
web_903 |  |  | 低 |  | 1.端口转发设置各内容设置正确后点击以下按键，查看效果 | 取消 | 1.“端口转发设置”框关闭，列表中没有新增条目 | P
web_904 |  |  | 较高 |  |  | 确定 | 1.“端口转发设置”框关闭，列表中新增添加的条目，各信息显示正确 | P
web_905 |  |  | 较低 |  | 1.设置两条设置完全一致的规则，查看效果 |  | 1.提示重复 | P
web_906 |  |  | 较低 |  | 1.设置两条ip相同，端口号有重叠的规则，点击保存，查看效果 |  | 1.提示该ip已设置 | P
web_907 |  |  | 较低 |  | 1.设置两条ip相同，端口号不重叠的规则，点击保存，查看效果 |  | 1.设置成功 | P
web_908 |  |  | 较高 |  | 1.点击“修改”按键，查看效果 |  | 1.弹出该条目的“端口转发设置”框 2.各信息显示正确 | P
web_909 |  |  | 较高 |  | 1.在“端口转发设置”界面进行设置，点击“保存”，查看效果 |  | 1.“端口转发设置”框关闭，列表中显示修改后的内容 | P
web_910 |  |  | 较高 |  | 1.点击“解除”按键，查看效果 |  | 1.弹框提示“解除提示”框 2.要解除的内容显示正确 | P
web_911 |  |  | 低 |  | 1.在“解除提示”界面点击以下按键，查看效果 | 取消 | 1.没有删除指定条目 | P
web_912 |  |  | 中 |  |  | 确定 | 1.成功删除指定条目 | P
web_913 |  |  | 高 |  | 1.删除以下数量的端口转发条目，查看效果 | 5 | 1.能成功删除指定的条目 | P
web_914 |  |  | 较低 |  |  | 全部 | 1.能删除全部的条目 | P
web_915 |  |  | 较高 |  | 1.多次进行添加、删除、修改操作，查看效果 |  | 1.操作均正常 | P
web_916 |  | DMZ设置 | 低 |  | 1.查看“DMZ设置”界面显示 |  | 1.提供启用禁用DMZ状态的设置 | P |  |  |  | A
web_917 |  |  | 高 |  | 1.启用DMZ状态，查看效果 |  | 1.设置成功 2.提供DMZ主机IP设置框，提示“格式：0.0.0.0” | P |  |  |  | A
web_918 |  |  | 中 | 已启用DMZ | 1.设置DMZ主机IP地址为以下内容，查看效果 | 192.168.1.2 | 1.提示设置成功，显示与设置一致 | P |  |  |  | A
web_919 |  |  | 低 |  |  | 127开头 | 1.提示“以127开头的IP地址无效” | P |  |  |  | A
web_920 |  |  | 低 |  |  | 224开头 | 1.提示“第一项只能介于1和223之间” | P |  |  |  | A
web_921 |  |  | 较高 |  |  | 0-255的数字 | 1.提示设置成功，显示与设置一致 | P |  |  |  | A
web_922 |  |  | 低 |  |  | 大于255的数字 | 1.提示格式错误 | P |  |  |  | A
web_923 |  |  | 低 |  |  | 非数字 | 1.提示格式错误 | P |  |  |  | A
web_924 |  |  | 低 |  | 1.设置DMZ主机IP地址为以下长度，查看效果 | 0 | 1.提示“不能为空” | P |  |  |  | A
web_925 |  |  | 低 |  |  | 3 | 1.提示格式错误 | P |  |  |  | A
web_926 |  |  | 中 |  |  | 4 | 1.提示设置成功，显示与设置一致 | P |  |  |  | A
web_927 |  |  | 低 |  |  | 5 | 1.提示格式错误 | P |  |  |  | A
web_928 |  |  | 较高 |  | 1.禁用DMZ状态，查看效果 |  | 1.设置成功，提示“未开启DMZ功能”隐藏DMZ主机IP的设置 | P |  |  |  | A
web_929 |  | 防蹭网 | 较高 |  | 1.查看“防蹭网”界面显示 |  | 1.提供启用禁用防蹭网的设置 | P
web_930 |  |  | 较高 | 已启用防蹭网 | 1.设置白名单设备名称和MAC地址 | 0-9字符 | 1.提示设置成功 | P
web_931 |  |  | 低 |  |  | a-f字符 | 1.提示设置成功 | P
web_932 |  |  | 低 |  |  | A-F字符 | 1.提示“MAC地址格式不正确” | P
web_933 |  |  | 低 |  |  | 其他字符 | 1.提示“请输入有效的MAC地址” | P
web_934 |  |  | 低 |  |  | 组播地址(第一字节的最后一位为1） | 1.提示“请输入有效的MAC地址” | P
web_935 |  |  | 低 |  |  | 00:00:00:00:00:00 | 1.提示“请输入有效的MAC地址” | P
web_936 |  |  | 低 |  |  | FF:FF:FF:FF:FF:FF | 1.提示“不能为空” | P
web_937 |  |  | 低 |  | 1.设置mac地址为以下长度，其他内容正确，查看效果 | 0 | 1.提示“MAC地址格式不正确” | P
web_938 |  |  | 低 |  |  | 11 | 1.提示设置成功 | P
web_939 |  |  | 低 |  |  | 12 | 1.提示“MAC地址格式不正确” | P
web_940 |  |  | 低 |  |  | 13 | 1.提示设置成功 | P
web_941 |  |  | 低 |  | 1.输入符合规则的mac地址，使用下列分隔符，点击保存，查看效果 | ： | 1.提示“MAC地址格式不正确” | P
web_942 |  |  | 低 |  |  | - | 1.提示“MAC地址格式不正确” | P
web_943 |  |  | 低 |  |  | . | 1.提示“MAC地址格式不正确” | P
web_944 |  |  | 低 |  |  | 空格 | 1.提示“MAC地址格式不正确” | P
web_945 |  |  | 低 |  |  | 无 | 1.设置失败，提示“带宽只能为1-100之间的值” | P
web_946 |  |  | 较高 |  | 1.修改白名单设备名称和MAC地址 | 0-9字符 | 1.提示设置成功 | P
web_947 |  |  | 较低 |  |  | a-f字符 | 1.提示设置成功 | P
web_948 |  |  | 较低 |  |  | A-F字符 | 1.提示“MAC地址格式不正确” | P
web_949 |  |  | 较低 |  |  | 其他字符 | 1.提示“请输入有效的MAC地址” | P
web_950 |  |  | 较低 |  |  | 组播地址(第一字节的最后一位为1） | 1.提示“请输入有效的MAC地址” | P
web_951 |  |  | 较低 |  |  | 00:00:00:00:00:00 | 1.提示“请输入有效的MAC地址” | P
web_952 |  |  | 较低 |  |  | FF:FF:FF:FF:FF:FF | 1.提示“不能为空” | P
web_953 |  |  | 较低 |  | 1.设置mac地址为以下长度，其他内容正确，查看效果 | 0 | 1.提示“MAC地址格式不正确” | P
web_954 |  |  | 较低 |  |  | 11 | 1.提示设置成功 | P
web_955 |  |  | 较低 |  |  | 12 | 1.提示“MAC地址格式不正确” | P
web_956 |  |  | 较低 |  |  | 13 | 1.提示设置成功 | P
web_957 |  |  | 较低 |  | 1.输入符合规则的mac地址，使用下列分隔符，点击保存，查看效果 | ： | 1.提示“MAC地址格式不正确” | P
web_958 |  |  | 较低 |  |  | - | 1.提示“MAC地址格式不正确” | P
web_959 |  |  | 较低 |  |  | . | 1.提示“MAC地址格式不正确” | P
web_960 |  |  | 较低 |  |  | 空格 | 1.提示“MAC地址格式不正确” | P
web_961 |  |  | 较低 |  |  | 无 | 1.设置失败，提示“带宽只能为1-100之间的值” | P
web_962 |  |  | 较低 |  | 1.手动添加最多数量的白名单设备信息 |  | 1.提示最多添加XXX条数据 | F | 低 | 操作步骤: 1.防蹭网白名单中手动添加多个条目 2.点击确定提示操作成功 3.刷新网页后重新打开白名单 问题： 1.发现最后一条白名单数据(第56条)的MAC地址显示不全 2.设置第57条数据,设置完成后刷新页面不显示第57条数据 | BGA170504446
web_963 |  |  | 较低 |  | 1.点击下方不同页面按钮 |  | 1.跳转至相应的页面 | P
web_964 |  |  | 较低 |  | 1.白名单中添加2页数据,删除第一页末位数据 |  | 1.第二页首位数据跳转至第一页末位 | P
web_965 |  |  | 较高 |  | 1.删除白名单设备 |  | 1.删除成功 | P
web_966 |  |  |  |  | 1.禁用防蹭网,查看效果 |  | 1.设置成功,提示未开启防蹭网 | P
web_967 | 系统设置 | 界面 | 高 |  | 1.查看“系统设置”页面显示情况 |  | 1.提供网关登陆密码、系统升级、系统重启与恢复、系统时间设置、灯光设置分页，默认为网关登录密码页 | P |  |  |  | A
web_968 |  |  | 高 |  | 1.点击下列内容，查看效果 | 登录密码 | 1.跳转到“登录密码”界面 | P |  |  |  | A
web_969 |  |  | 高 |  |  | 系统升级 | 1.跳转到“系统升级”界面 | P |  |  |  | A
web_970 |  |  | 高 |  |  | 系统重启与恢复 | 1.跳转到“系统重启与恢复”界面 | P |  |  |  | A
web_971 |  |  | 高 |  |  | 系统时间设置 | 1.跳转到“系统时间设置”界面 | P |  |  |  | A
web_972 |  |  | 高 |  |  | 灯光设置 | 1.跳转到“灯光设置”界面 | P |  |  |  | A
web_973 |  | 登录密码 | 较低 |  | 1.在旧密码输入框输入以下内容，其他参数正确，点击“保存”，查看效果 | 空 | 1.提示“不能为空” | P
web_974 |  |  | 中 |  |  | 错误的旧密码 | 1.提示“密码不正确” 2.密码为不可见 | P
web_975 |  |  | 高 |  |  | 正确的旧密码 | 1.提示密码正确 2.密码为不可见 | P
web_976 |  |  | 较低 |  | 1.在新密码框输入以下内容，其他参数正确，点击“保存”，查看效果 | 旧密码 | 1.能成功修改密码 2.密码为可见 | P
web_977 |  |  | 高 |  |  | 新密码 | 1.能成功修改密码 2.密码为不可见 | P
web_978 |  |  | 较低 |  | 1.在确认密码框输入以下内容，其他参数正确，点击“保存”，查看效果 | 空 | 1.提示“不能为空” | P
web_979 |  |  | 高 |  |  | 新密码 | 1.能成功修改密码 2.密码为不可见 | P
web_980 |  |  | 中 |  |  | 错误的新密码 | 1.提示“两次输入的密码不一致” 2.密码为不可见 | P
web_981 |  |  | 较高 |  | 1.修改密码为以下类型，其他参数正确，点击“保存”，查看效果 | 数字 | 1.能成功修改密码 2.密码为不可见 | P
web_982 |  |  | 较高 |  |  | 字母 | 1.能成功修改密码 2.密码为不可见 | P
web_983 |  |  | 较低 |  |  | 下划线 | 1.能成功修改密码 2.密码为不可见 | P
web_984 |  |  | 较低 |  |  | 中划线 | 1.能成功修改密码 2.密码为不可见 | P
web_985 |  |  | 较低 |  |  | 其他字符 | 1.提示“只能输入英文、数字、下划线或中划线”/支持全字符 | P
web_986 |  |  | 较低 |  | 1.修改密码为以下长度，其他参数正确，点击“保存”，查看效果 | 0 | 1.提示“不能为空” | P
web_987 |  |  | 较低 |  |  | 4 | 1.提示“不能少于5个字符” | P
web_988 |  |  | 较高 |  |  | 5 | 1.能成功修改密码 2.密码为不可见 | P
web_989 |  |  | 中 |  |  | 16 | 1.能成功修改密码 2.密码为不可见 | P
web_990 |  |  | 较低 |  |  | 17 | 1.提示“不能超16个字符” | P
web_991 |  |  | 较低 |  | 1.设置后不点击保存，切换页面，查看效果 |  | 1.设置内容未生效，为之前的内容 | P
web_992 |  |  | 较高 |  | 1.设置后点击保存，切换页面，查看效果 |  | 1.设置的内容生效，显示与设置一致 | P
web_993 |  |  | 中 |  | 1.断开终端与路由连接，点击保存，查看效果 |  | 1.保存失败，提示“操作失败，请检查你的网络“ | P
web_994 |  | 系统升级 | 中 |  | 1.查看设备版本为下面情况下升级模块显示情况 | 是最新版本 | 1.显示“设备为最新版本” 2.设备版本号显示正确 3.提供“本地升级”按键 | P
web_995 |  |  | 较高 |  |  | 不是最新版本 | 1.提供“在线升级”和“本地升级”两个选项 2.“在线升级”为推荐方式，突出显示 3.显示更新日志 | P
web_996 |  |  | 较低 |  | 1.更新日志超过3条时，查看效果 2.点击“展开”，查看效果 |  | 1.显示3条日志，提供“展开”文字链接 2.展开所有描述，“展开”改为“折叠” | P
web_997 |  |  | 较低 |  | 1.点击“折叠”，查看效果 |  | 1.收起日志为3条，“折叠”改为“展开” | P
web_998 |  |  | 中 |  | 1.点击“在线升级”，查看效果 |  | 1.弹出“升级确认框” | P
web_999 |  |  | 较低 | 在线升级 | 1.在升级确认框界面点击下列内容，查看效果 | 取消 | 1.弹窗关闭，路由未升级 | P
web_1000 |  |  | 高 |  |  | 重试 | 1.弹窗关闭，界面提示正在升级，升级进度显示正确 | P
web_1001 |  |  | 较低 |  | 1.在线升级失败，查看效果 |  | 1.弹框提示“升级失败，请检查你的网络” | P
web_1002 |  |  | 较低 |  | 1.在升级失败提示框界面点击下列内容，查看效果 | 取消 | 1.弹窗关闭，显示失败界面 | P
web_1003 |  |  | 中 |  |  | 重试 | 1.弹窗关闭，界面提示正在升级，升级进度显示正确 | P
web_1004 |  |  | 中 |  | 1.点击“本地升级”，查看效果 |  | 1.打开本地文件夹 | P
web_1005 |  |  | 中 |  | 1.选择下列文件，点击打开，查看效果 | 有效的文件 | 1.弹出“升级确认框” | P
web_1006 |  |  | 较低 |  |  | 无效的文件 | 1.弹框提示“升级文件无效，请重新选择” | P
web_1007 |  |  | 较低 |  | 1.本地升级失败，查看效果 |  | 1.弹框提示“升级失败，请检查设备电源或升级文件是否正常” | P
web_1008 |  |  | 低 |  | 1.在升级失败提示框界面点击下列内容，查看效果 | 取消 | 1.弹窗关闭，显示失败界面 | P
web_1009 |  |  | 较低 |  |  | 确认 | 1.弹窗关闭，界面提示正在升级，升级进度显示正确 | P
web_1010 |  |  | 中 |  | 1.升级成功，查看效果 |  | 1.浮框提示“升级完成，大约70秒后完成网关的重启，请稍候” | P
web_1011 |  | 灯光设置 | 高 |  | 1.设置网关灯光为以下状态，查看效果 | 开启 | 1.设置成功，状态开关变为开，图片变为亮灯状态 | P
web_1012 |  |  | 高 |  |  | 关闭 | 1.设置成功，状态开关变为关，图片变为灭灯状态 | P
web_1013 |  | 时间设置 | 较低 |  | 1.查看时间设置界面显示 |  | 1.路由器当前时间显示正确，和实际一致 2.提供NTP、手动配置、本地电脑获取三个选项 | P
web_1014 |  |  | 高 |  | 1.选择以下获取方式，查看效果 | NTP | 1.设置成功，提供NTP服务器设置项 | P
web_1015 |  |  | 中 |  |  | 手动配置 | 1.设置成功，提供日期和时间的设置 | P
web_1016 |  |  | 中 |  |  | 本地电脑获取 | 1.设置成功，展示正确的本地电脑时间 | P
web_1017 |  |  | 低 | 手动配置 | 1.点击以下内容的切换按键，查看效果 | 年 | 1.能正确切换年份，最多展示1970-2037 | P
web_1018 |  |  | 低 |  |  | 月 | 1.能正确切换月份 | P
web_1019 |  |  | 低 |  |  | 日 | 1.能正确切换天 | P
web_1020 |  |  | 低 |  |  | 时 | 1.显示小时设置范围，范围为0~23 | P
web_1021 |  |  | 中 |  |  | 分 | 1.显示分钟设置范围，范围为0~59 | P
web_1022 |  |  | 低 |  |  | 秒 | 1.显示秒数设置范围，范围为0~59 | P
web_1023 |  |  | 低 |  | 1.手动设置下列内容，查看效果 | 年 | 1.能正确设置时间 | P
web_1024 |  |  | 低 |  |  | 月 | 1.能正确设置时间 | P
web_1025 |  |  | 低 |  |  | 日 | 1.能正确设置时间 | P
web_1026 |  |  | 低 |  |  | 时 | 1.能正确设置时间 | P
web_1027 |  |  | 中 |  |  | 分 | 1.能正确设置时间 | P
web_1028 |  |  | 低 |  |  | 秒 | 1.能正确设置时间 | P
web_1029 |  |  | 较低 | NTP | 1.查看NTP服务器的默认地址 |  | 1.默认提供两个地址，主从NTP服务器分别为183.136.184.14/202.108.6.95 | P
web_1030 |  |  | 中 |  | 1.设置NTP服务器为其他地址，查看效果 |  | 1.提示设置成功，显示与设置一致 | P
web_1031 |  |  | 中 |  | 1.设置NTP服务器为以下内容，查看效果 | 192.168.1.2 | 1.提示设置成功，显示与设置一致 | P
web_1032 |  |  | 低 |  |  | 127开头 | 1.提示“以127开头的IP地址无效” | P
web_1033 |  |  | 低 |  |  | 224开头 | 1.提示“第一项只能介于1和223之间” | P
web_1034 |  |  | 中 |  |  | 0-255的数字 | 1.提示设置成功，显示与设置一致 | P
web_1035 |  |  | 较低 |  |  | 大于255的数字 | 1.提示格式错误 | P
web_1036 |  |  | 低 |  |  | 非数字 | 1.提示格式错误 | P
web_1037 |  |  | 低 |  | 1.设置NTP服务器为以下长度，查看效果 | 0 | 1.提示格式错误 | P
web_1038 |  |  | 低 |  |  | 3 | 1.提示格式错误 | P
web_1039 |  |  | 较低 |  |  | 4 | 1.提示设置成功，显示与设置一致 | P
web_1040 |  |  | 低 |  |  | 5 | 1.提示格式错误 | P
web_1041 |  |  | 较低 |  | 1.设置后不点击保存，切换页面，查看效果 |  | 1.设置内容未生效，为之前的内容 | P
web_1042 |  |  | 较高 |  | 1.设置后点击保存，切换页面，查看效果 |  | 1.设置的内容生效，显示与设置一致 | P
web_1043 |  |  | 中 |  | 1.断开终端与路由连接，点击保存，查看效果 |  | 1.保存失败，提示“与路由断开连接”？ | P
web_1044 |  |  | 低 | 本地电脑获取 | 1.设置后点击保存，切换页面，查看效果 |  | 1.设置的内容生效，显示与设置一致 | P
web_1045 |  | 备份恢复 | 高 |  | 1.点击“导出配置文件”，查看效果 |  | 1.成功保存备份在指定文件夹，并提示备份成功 | P
web_1046 |  |  | 较低 |  | 1.断开终端与路由连接，点击导出，查看效果 |  | 1.提示“操作失败，请检查你的网络“ | P
web_1047 |  |  | 中 |  | 1.点击导入配置文件，查看效果 |  | 1.打开本地文件夹 | P
web_1048 |  |  | 高 |  | 1.选择下列文件，点击打开，查看效果 | 有效的文件 | 1.提示“大约85秒后完成配置信息的导入，请稍候” | P
web_1049 |  |  | 较低 |  |  | 无效的文件 | 1.弹框提示“导入失败，配置文件错误，请导入有效的配置文件” | P
web_1050 |  | 恢复出厂 | 中 |  | 1.点击恢复出厂设置，查看效果 |  | 1.弹框恢复提示框 | P
web_1051 |  |  | 较低 |  | 1.在“恢复提示框”点击以下按键，查看效果 | 取消 | 1.弹框关闭，网关没有恢复出厂设置 | P
web_1052 |  |  | 高 |  |  | 确定 | 1.85S倒计时提示恢复 2.重启后进入配置向导 3.上网方式和wifi配置信息恢复出厂值 | P
web_1053 |  | 系统重启 | 中 |  | 1.点击重启，查看效果 |  | 1.弹出重启确认提示框 2.提供确定和取消按键，取消按键高亮 | P
web_1054 |  |  | 较低 |  | 1.在重启提示框点击以下按键，查看效果 | 取消 | 1.弹框关闭，设备未重启 | P
web_1055 |  |  | 较高 |  |  | 确定 | 1.提示“大约120秒后完成重启存储器，请稍候…” | P
web_1056 | 客户端下载 | 客户端下载 | 低 |  | 1.查看“客户端下载”页面显示情况 |  | 1.提示“把设备装进手机”，其他文字图片正确，与交互相符 2.提供Android、ios下载 | P
web_1057 |  |  | 低 |  | 1.点击下列内容，查看效果 | Android版本下载 | 1.跳转到Google下载页面 | P
web_1058 |  |  | 低 |  |  | IOS版本下载 | 2.跳转到itunes下载页面 | P