## 测试记录总体说明
测试记录总体说明
项目名称 | W3高端家庭商用出口路由开发
SVN路径 | https://192.0.0.240/PJ05D2017050802
测试版本 | V1.3.7 build 170928
测试时间 | 2017-9-30~2017-10-16
测试环境 | 测试对象： CS-W3-WD1200G 硬件环境： iPhone6、oppoR9 软件环境： test2、test5平台 Chrome、Safari SecureCRT
测试人员 | 测试任务
姜舒 | 缺陷验证、黑白名单、性能
模块用例记录 |  | 用例执行记录 | [11 empty] | 测试概述
模块名称 | 模块测试用例数 | 执行用例数 | 执行覆盖率 | P | F(高) | F(中) | F(低) | 建议 | Delay | Defer | NT | NP | Block
WIFI | 38 | 38 | 100% | 36 | 0 | 1 | 1 | 0 | 0 | 0 | 0 | 0 | 0 | 主要测试访问服务控制的功能
其他 | 26 | 26 | 100% | 5 | 0 | 6 | 15 | 5 | 0 | 0 | 0 | 0 | 0
性能稳定性 | 19 | 7 | 36.84% | 5 | 0 | 2 | 0 | 0 | 0 | 0 | 0 | 0 | 12 | 目前只提供一台设备跑稳定性，搭建55个无线终端+5个有线终端，稳定性不稳定，已提交；本轮版本性能有明显问题，未测试
合计 | 83 | 71 | 85.54% | 46 | 0 | 9 | 16 | 5 | 0 | 0 | 0 | 0 | 12

## WIFI
WIFI_测试用例
模块描述 | 各子功能描述
测试环境
测试版本
测试日期
测试人员
用例编号 | 子功能 | 测试项 | 测试优先级 | 前置条件 | 测试步骤及数据 |  | 预期结果 | P/F/NT/Delay | 缺陷严重级 | 实际测试结果 | 备注 | 自动化标志
ACL_001 | ACL | 白名单 | 高 |  | 1.未开启白名单功能，接入无线终端 2.开启白名单功能 | 2.4G | 1.原接入终端直接到白名单 | P
ACL_002 |  |  | 较高 |  |  | 5G |  | P
ACL_003 |  |  | 高 |  | 1.开启白名单功能 2.直接尝试接入新的终端 | 2.4G | 1.终端接入被拒绝，无法接入 | P
ACL_004 |  |  | 较高 |  |  | 5G |  | P
ACL_005 |  |  | 高 |  | 1.开启白名单功能 2.一键配置状态下，接入新的终端 | 2.4G | 1.终端可以接入 2.终端mac被加入白名单 | P
ACL_006 |  |  | 较高 |  |  | 5G |  | P
ACL_007 |  |  | 高 |  | 1.开启白名单功能 2.一键配置状态下，同时接入多个新的终端 |  | 1.终端可以接入 2.终端mac被加入白名单 | P
ACL_008 |  |  | 高 |  | 1.手动新增白名单后，对应mac的终端尝试接入 |  | 1.可以接入 | P
ACL_009 |  |  | 较低 |  | 1.手动新增已在白名单中的mac |  | 1.提示该mac地址已添加 | P
ACL_010 |  |  | 高 |  | 1.删除一条已有白名单，对应mac的终端尝试接入 |  | 1.无法接入 | P
ACL_011 |  |  | 高 |  | 1.修改一条已有白名单，对应mac的终端尝试接入 |  | 1.无法接入 | P
ACL_012 |  |  | 中 |  | 1.已有128条白名单规则，尝试接入新的终端 |  | 1.新的终端无法接入 | F | 中 | 问题： 1.白名单达到上限时，继续接入终端，会将最早的规则删除，达到上限后应该不允许接入 | BGA170547194
ACL_013 |  |  | 中 |  | 1.已有127条白名单规则，关闭白名单功能 2.接入2个新的无线终端 3.开启白名单功能 |  | 1.新接入一个终端，白名单达到上限后，其他的终端无法再接入 | F | 低 | 操作步骤: 1.正在触发一键接入时删除白名单 问题： 1.提示操作失败，但规则在列表中被删除，刷新页面后恢复 | BGA170546865
ACL_014 |  |  | 低 |  | 1.命令重启设备 |  | 1.白名单功能仍开启 2.已在白名单列表内的终端依然可以连接 | P
ACL_015 |  |  | 低 |  | 1.掉电重启设备 |  | 1.白名单功能仍开启 2.已在白名单列表内的终端依然可以连接 | P
ACL_016 |  |  | 中 |  | 1.萤石IPC恢复出厂 2.开启白名单功能，触发一键接入 | 界面触发 | 1.萤石IPC可以接入，并被加入白名单 | P
ACL_017 |  |  | 中 |  |  | 按钮触发 |  | P
ACL_018 |  |  | 中 |  | 1.触发一键接入 2.尝试开关防蹭网 | 开启 | 1.一键接入时禁止用户开关防蹭网 | P
ACL_019 |  |  | 中 |  |  | 关闭 |  | P
ACL_020 |  |  | 中 |  | 1.触发一键接入 2.尝试删除白名单规则 |  | 1.一键接入时禁止用户操作白名单 | P
ACL_021 |  |  | 中 |  | 1.界面触发一键接入 2.查看一键接入触发时长 |  | 1.一键接入触发，指示灯闪烁 2.2分钟后弹框自动消失，一键接入停止，指示灯停止闪烁 | P
ACL_022 |  |  | 中 |  | 1.界面触发一键接入 2.120s内关闭界面弹框 |  | 1.一键接入立刻停止，指示灯停止闪烁 | P
ACL_023 |  |  | 中 |  | 1.按键触发后，120s内进入白名单页面 | 防蹭网开启 | 1.自动弹出一键接入弹框，倒计时和当前剩余时间同步 | P
ACL_024 |  |  | 中 |  |  | 防蹭网关闭 | 1.不会自动弹出一键接入弹框 | P
ACL_025 |  |  | 中 | 防蹭网开启 | 1.界面触发后，120s内多次按下一键接入按钮，查看一键接入时间是否顺延 |  | 1.时间不会顺延，界面倒计时结束后，弹框消失，一键接入停止 | P
ACL_026 |  | 黑名单 | 高 |  | 1.禁止已接入的无线终端 | 2.4G | 1.终端下线 2.终端被加入黑名单，无法重新连接 | P
ACL_027 |  |  | 中 |  |  | 5G |  | P
ACL_028 |  |  | 高 |  | 1.禁止已接入的有线终端 |  | 1.没有禁止项,无法禁止 | P
ACL_029 |  |  | 高 |  | 1.将已禁用的终端恢复 |  | 1.终端能够接入设备，终端从黑名单删除 | P
ACL_030 |  |  | 中 |  | 1.禁用64个终端 |  | 1.64个终端能够禁用成功 | P
ACL_031 |  |  | 中 |  | 1.已禁止64个终端，再禁止第65个终端 |  | 1.无法禁用65个终端 | P
ACL_032 |  |  | 低 |  | 1.命令重启设备 |  | 1.禁用的设备仍在禁用列表，无法连接 | P
ACL_033 |  |  | 低 |  | 1.掉电重启设备 |  | 1.禁用的设备仍在禁用列表，无法连接 | P
ACL_034 |  | 模式切换 | 高 |  | 1.切换黑白名单模式（通过iwpriv ath1 get_maccmd_sec查看当前模式，1是白名单模式2是黑名单模式） |  | 1.模式切换正常，实际的模式和切换一致 | P
ACL_035 |  |  | 高 |  | 1.终端mac同时存在于黑白名单内，切换到右侧模式 | 白名单 | 1.白名单模式下可以连接 | P
ACL_036 |  |  | 高 |  |  | 黑名单 | 1.黑名单模式下可以连接 | P
ACL_037 |  |  | 低 |  | 1.命令重启设备 |  | 1.模式和之前一致，对应的终端在白名单模式可以连接，黑名单模式无法连接 | P
ACL_038 |  |  | 低 |  | 1.掉电重启设备 |  | 1.模式和之前一致，对应的终端在白名单模式可以连接，黑名单模式无法连接 | P

## 性能稳定性
性能稳定性_测试用例
模块描述 | 各子功能描述 性能:简单描述该模块要实现的功能 稳定性:简单描述该模块要实现的功能
测试环境
测试版本
测试日期
测试人员
用例编号 | 子功能 | 测试项 | 测试优先级 | 前置条件 | 测试步骤及数据 |  | 预期结果 | P/F/NT/Delay | 缺陷严重级 | 实际测试结果 | 备注 | 自动化标志
PER_STA_069 | 稳定性 | 运行稳定性 | 高 |  | 1.设备长时间运行,查看设备持续工作时间 |  | 1.设备持续运行时间与实际运行时间一致，未发生重启 | P
PER_STA_070 |  | 网络连接稳定性 | 高 | 设置上网方式连接，终端连接上网，长时间运行 | 1.pppoe拨号上网，查看终端网络连接情况 | 电信 | 1.网络连接正常，无经常掉线、断网情况 | Block
PER_STA_071 |  |  | 高 |  |  | 移动 | 1.网络连接正常，无经常掉线、断网情况 | Block
PER_STA_072 |  |  | 高 |  |  | 联通 | 1.网络连接正常，无经常掉线、断网情况 | Block
PER_STA_073 |  |  | 高 |  |  | 华数 | 1.网络连接正常，无经常掉线、断网情况 | Block
PER_STA_074 |  |  | 高 |  | 1.DHCP上网，查看终端网络连接情况 |  | 1.网络连接正常，无经常掉线、断网情况 | P
PER_STA_075 |  |  | 高 |  | 1.静态ip上网，查看终端网络连接情况 |  | 1.网络连接正常，无经常掉线、断网情况 | Block
PER_STA_076 |  | 萤石设备接入稳定性 | 高 | 萤石设备通过不同的方式同时连接外网进行预览，长时间运行 | 1.通过web查看设备持续工作时间 |  | 1.设备持续运行时间与实际运行时间一致 | P |  |  | 通过串口查看
PER_STA_077 |  |  | 高 |  | 1.查看设备WAN口ip续约情况，记录WAN口ip地址 |  | 1.WAN口ip地址未发生改变 | P
PER_STA_078 |  |  | 高 |  | 1.查看设备LAN侧ip续约情况，记录各ipc的ip地址 |  | 1.LAN侧ipc的ip地址未发生改变 | P
PER_STA_079 |  |  | 高 |  | 1.通过串口查看设备以下信息 | 无线连接 | 1.无线持续连接时间与实际连接时间一致 | F | 中 | 操作步骤： 1.W3下通过2.4G和5G连接近40台无线摄像机终端 2.摄像机接入X5C通道 问题： 1.终端网络不稳定 2.表现为终端数目不稳定一会为39一会为40；X5C通道中频繁掉线或画面卡住不动，或延时很大 | BGA170542471
PER_STA_080 |  |  | 高 |  |  | top | 1.loadeverage值在3以下，cpu占用值在正常水平 | Block
PER_STA_081 |  |  | 高 |  |  | 内存 | 1.内存值正常，无内存泄露清理 | Block
PER_STA_085 |  | 无线关联稳定性 | 中 |  | 1.设备WAN口连上级路由，终端无线连接设备 2.使用ATKKPING在wifi和WAN之间进行长时间的ping包测试，查看丢包时延情况 |  | 1.丢包率不大于1%，时延不大于50ms | F | 中 | 问题： 1.家庭环境，W3和X3C放置于同一位置，W2S可以中继上X3C的5G网络，但无法中继上W3的5G网络 2.W2S和W3/X3C之间隔10米左右，一堵墙，W2S中继X3C的5G网络时，网络状况非常好，换成W3后W2S经常搜不到W3的5Gwifi，偶尔搜到wifi也中继不上 | BGA170541806
PER_STA_086 |  |  | 中 |  | 1.设备WAN口连上级路由，终端无线连接设备 2.使用ATKKPING在wifi和LAN之间进行长时间的ping包测试，查看丢包时延情况 |  | 1.丢包率不大于1%，时延不大于50ms | Block
PER_STA_087 |  |  | 中 |  | 1.设备WAN口连上级路由，终端无线连接设备 2.使用ATKKPING在wifi和wifi之间进行长时间的ping包测试，查看丢包时延情况 |  | 1.丢包率不大于1%，时延不大于50ms | Block
PER_STA_088 |  | 吞吐量 | 低 |  | 1.设备WAN口连上级路由，终端无线连接设备 2.在wifi和WAN之间使用Ixchaiot的High_Performance_Throughput脚本进行长时间的网络吞吐量测试 |  | 1.吞吐量数据稳定 | Block
PER_STA_089 |  |  | 低 |  | 1.设备WAN口连上级路由，终端无线连接设备 2.在wifi和LAN之间使用Ixchaiot的High_Performance_Throughput脚本进行长时间的网络吞吐量测试 |  | 1.吞吐量数据稳定 | Block
PER_STA_090 |  |  | 低 |  | 1.设备WAN口连上级路由，终端无线连接设备 2.在wifi和wifi之间使用Ixchaiot的High_Performance_Throughput脚本进行长时间的网络吞吐量测试 |  | 1.吞吐量数据稳定 | Block

## 其他
本地web | 【web】进入防蹭网页面，页面正在加载时关闭防蹭网开关，关闭失败后自动弹出添加设备弹框 | F | 低 | 操作步骤： 1.进入防蹭网页面，页面正在加载时关闭防蹭网开关 问题： 1.关闭失败后自动弹出添加设备弹框，页面开始倒计时，但实际指示灯没有蓝色闪烁 | BGA170553078
本地web | 白名单开启和关闭时接入终端，显示在白名单中的mac大小写不一致 | F | 低 | 操作步骤: 1.白名单关闭时接入无线终端，开启白名单，已接入的终端自动加入白名单列表 2.白名单开启时，触发一键接入，接入无线终端，终端加入白名单列表 问题： 1.步骤1、2中终端mac显示的大小写不一致 2.步骤1的终端mac显示为小写，步骤2的终端mac显示为大写，建议一致 | BGA170552148
无线接入 | 设备处于黑名单模式，手机未在黑名单中，连接无线，提示拒绝接入 | F | 中 | 问题： 1.设备处于黑名单模式，手机未在黑名单中，连接无线，提示拒绝接入 2.[10-14 13:08:25:382]iwpriv ath1 get_maccmd_sec，发现手机无法接入时查看了当前的模式为2，黑名单模式 3.该时间点前，手机可以正常连接使用，13点左右发现手机连不上无线，13:30左右，手机又能连上，期间未进行过配置 | BGA170549646
本地web | 【web】一键接入触发时，进入防蹭网页面，有概率不弹出添加设备的弹框 | F | 低 | 操作步骤: 1.按钮触发一键接入 2.进入防蹭网页面，未弹出弹框时删除规则 问题： 1.提示删除失败后，有概率不再弹出添加设备的弹框 补充： 1.吴工看过现象 | BGA170548647
本地web | 页面正在操作的提示建议做成动态 | P | 建议 | 问题： 1.页面正在操作的提示建议做成动态，WEB和H5一起调整 补充： 1.吴工说下个版本已经更新了，确认后可以直接处理为solved，我下轮验证 | BGA170548571
平台交互 | 偶现设备平台在线，但通过APP无法添加至账户 | F | 低 | 操作步骤: 1.W3通过PPPOE上行，在test2平台注册成功 2.通过APP添加至账户 问题： 1.设备添加不了，一直显示加载圈，此时设备在线状态正常，本地web的升级提示显示正常 2.廖宁工通过他的手机客户端尝试添加同一台设备也添加不了 补充： 1.切换至DHCP上行后，添加成功 2.再切换PPPOE上行后，也添加成功 3.在家测试，12号晚20点左右，不确定当时test2平台是否有问题 | BGA170547177
本地web | 一键接入触发时开关防蹭网或删除规则失败的界面提示不够具体 | P | 建议 | 问题： 1.一键接入触发时开关防蹭网或删除规则失败的界面提示不够具体 2.目前只提示操作失败，建议提示具体一些 | BGA170546965
本地web | UPNP或端口转发页面加载完成前的几个问题 | F | 低 | 问题:,1.进入UPNP或端口转发页面，页面加载时点击其他页面无法直接跳转，加载完毕后会自动跳转至之前点击过的最后一个页面,2.UPNP页面加载时UPNP开关默认关闭，此时可以点击开启，页面提示正在操作，加载完毕后，页面一直卡在正在操作的提示页面上无法自动恢复,3.端口转发页面的删除按钮等有和问题2一样的问题，加载时可以点击，但点击后页面卡住,4.进入高级设置总页面时，默认进入UPNP页面进行加载，如此时无法直接切换至其他页面，不够友好 | BGA170546804
本地web | 【web】端口转发页面加载效果的问题 | F | 低 | 问题： 1.端口转发页面加载效果有问题 2.未设置端口转发时，提示和增加条目按钮已展示，但页面还在加载；已设置端口转发时，列表已刷出，但页面还在加载 | BGA170545791
本地web | 【web】防蹭网页面的一键接入120s倒计时乱跳 | F | 低 | 问题： 1.防蹭网页面的一键接入120s倒计时乱跳，快速的跳到0后又从50多开始重新倒计时，实际一键接入未停止 2.不是必现，但出现概率较高 | BGA170545465
管理维护 | 建议对http等关键进程增加看门狗 | F | 低 | 问题： 1.建议对http等关键进程增加看门狗 | BGA170545342
本地web | 【web】白名单模式，界面触发一键接入，终端接入后，关闭弹窗，列表未实时更新 | F | 低 | 操作步骤： 1.白名单模式，界面触发一键接入 2.终端接入后，关闭弹窗 问题： 1.页面闪烁了一下，但列表未实时更新，手动刷新页面后列表真的更新 | BGA170542936
本地web | 【web】偶现无线终端在终端列表里的图标显示为有线 | F | 低 | 问题： 1.偶现无线终端在终端列表里的图标显示为有线，如图 2.出现过两次该问题，一次为C2minis，一次为安卓手机，两次出问题前都做过防蹭网开关的动作 | BGA170542901
本地web | 建议修改防蹭网页面弹框的提示语，支持一键接入的萤石设备可以不需要输入密码 | P | 建议 | 问题： 1.建议修改防蹭网页面弹框的提示语 2.支持一键接入的萤石设备可以不需要输入密码，恢复出厂后可以直接连接上wifi | BGA170542824
无线接入 | 双频合一开启时，双频终端先连到2.4G，之后才连到5G | F | 低 | 问题： 1.双频合一开启时，双频终端先连到2.4G，之后才连到5G，应该直接连接至5Gwifi 2.见附件18:00的日志 | BGA170542676
移动客户端 | 能力集和W1一致，但APP上展示的部分功能W3不支持 | F | 低 | 问题：,1.能力集和W1一致，但APP上展示的部分功能W3不支持（如更多设置-重启，不支持；test2提供该按钮，线上W1的型号不提供该按钮）,2.APP未对W3进行支持，目前的展示有问题，先提缺陷跟踪 | BGA170541645
系统配置 | 本地不提供无线模式切换项，移动客户端切换无线模式失败 | F | 中 | 问题： 1.本地不提供无线模式切换项 2.移动客户端切换无线模式失败 | BGA170541634
移动客户端 | 序列号含有字母时，APP无法进入设备详情 | F | 中 | 问题： 1.序列号含有字母时，APP无法进入设备详情 补充： 1.纯数字不含字母时正常 2.型号改成W1也有同样问题 | BGA170541625
本地web | 【web】本地web界面经常自动登出 | F | 低 | 问题：,1.本地web界面经常自动登出，一分钟内自动登出2次,2.触发一键接入，且有IPC接入时，web刷新一下会跳到登录页，不刷新也会自动跳到登录页，很容易复现,补充：,1.稳定性考察时发现该问题,2.10-11，10点左右在1008测试间，该环境接有41个终端，如有需要可以去现场查看日志和复现 | BGA170541447
本地web | 【web】双频合一关闭时，防蹭网的弹框只提示用户连接到2.4G的wifi，不全面 | F | 低 | 问题： 1.双频合一关闭时，防蹭网的弹框只提示用户连接到2.4G的wifi，不全面 2.应该连接到2.4G或5G | BGA170539844
无线接入 | W3无线接入40个左右的IPC，切换局域网网段，UPNP表单过多导致异常 | F | 中 | 操作步骤: 1.接入40个左右的IPC 2.切换局域网网段 3.进入web的UPNP界面 问题： 1.页面刷新很慢（开发定位是表单过多导致异常） 2.串口查看UPNP列表，新旧网段都存在，没有及时更新 | BGA170534971
无线接入 | 建议5G信道不要默认自动 | P | 建议 | 问题： 1.建议5G信道不要默认自动，目前支持5G的IPC都不支持64以下的信道，且双频合一开启时无法单独配置5G信道，体验不好 | BGA170534949
无线接入 | W3的5G信道157，双频合一开启，多个C2miniS同时配置无线，只有部分接入5G网络 | F | 中 | 操作步骤: 1.W3的5G信道157，双频合一开启 2.多个C2miniS同时恢复出厂，触发W3的一键配置 问题： 1.只有6个C2miniS连上5G网络，其他连上2.4G 2.查看5G连接的个数，C2miniS连接状态不稳定，5G的数目一会6个一会11个一个7个 | BGA170534941
其他 | 偶现一台设备无法使用，且无法串口升级 | F | 低 | 问题： 1.偶现一台设备web输入正确的密码无法登录，H5登录后无反应，串口解锁正常 2.串口升级无法升级成功，仍是老版本 3.恢复出厂后，向导页首页背景显示异常，向导页走到上网设置步骤后无法跳过或下一步 补充： 1.板子现在在廖宁手上 | BGA170534415