## 测试记录总体说明
测试记录总体说明
项目名称 | W3高端家庭商用出口路由开发
SVN路径 | https://192.0.0.240/PJ05D2017050802
测试版本 | V1.3.7 build170928
测试时间 | 2017-09-30~2017-10-20
测试环境 | 测试对象： CS-W3-WD1200G 硬件环境： iPhone6、OPPO A59s 软件环境： ios10.3.3、Android5.1、萤石云视频ios版(V3.10.0.170924)、萤石云视频安卓版(V3.10.0.0923) 第三方测试工具： SecureCRT
测试人员 | 测试任务
温作炎 | 1.缺陷验证、2.LAN、3.路由转发、4.序列号、5.升级
模块用例记录 |  | 用例执行记录 | [11 empty] | 测试概述
模块名称 | 模块测试用例数 | 执行用例数 | 执行覆盖率 | P | F(高) | F(中) | F(低) | 建议 | Delay | Defer | NT | NP | Block
路由转发 | 31 | 29 | 93.55% | 27 | 0 | 2 | 0 | 0 | 0 | 0 | 0 | 0 | 2
合计 | 31 | 29 | 93.55% | 27 | 0 | 2 | 0 | 0 | 0 | 0 | 0 | 0 | 2 | 1.序列号(主要验证添加删除以及升级) 2.设备序列号仅为数字的设备在线升级(终端数接入55个以上升级次数达20次) 3.设备序列号含字母的设备在线升级次数达20次(终端数量未做要求)

## 路由转发
路由转发_测试用例
模块描述 | 各子功能描述 NAT:简单描述该模块要实现的功能 ARP:简单描述该模块要实现的功能 转发:简单描述该模块要实现的功能 访问服务控制:简单描述该模块要实现的功能 广告网络的路由:简单描述该模块要实现的功能
测试环境
测试版本
测试日期
测试人员
用例编号 | 子功能 | 测试项 | 测试优先级 | 前置条件 | 测试步骤及数据 |  | 预期结果 | P/F/NT/Delay | 缺陷严重级 | 实际测试结果 | 备注 | 自动化标志
ROU_NAT_001 | NAT | 有线口NAT | 中 | 1.上级路由的LAN口接入镜像交换机上联口 2.设备WAN口接入交换机 3.PC接入监控口 | 1.终端通过W3的LAN口接入网络 2.在WAN口镜像交换机的PC上使用Wireshark抓包，查看发送报文的ip地址 |  | 1.发送出去的报文的source ip地址必须是wan口的ip，没有LAN口侧分配的ip地址 | P
ROU_NAT_002 |  | 无线口NAT | 中 |  | 1.终端通过W3的LAN口接入网络 2.在WAN口镜像交换机的PC上使用Wireshark抓包，查看发送报文的ip |  | 1.发送出去的报文的source ip地址必须是wan口的ip，没有LAN口侧分配的ip地址 | F | 中 | 操作步骤: 1.在设备下接入足够数量的终端(本次为60个) 2.通过串口命令查看2.4G与5G终端在线时间 问题： 1.部分无线终端在线时间短 补充: 1.有线终端在线时间长度无法查看,不能确定有线终端在线时间长度是否有该问题 2.终端列表型号见列表(可以通过搜索mac的方式找出在线时间短的设备型号) | BGA170551048
ROU_NAT_003 |  | UPnP | 中 | 镜像交换机测试 | 1.开启UPnP功能 2.IPC接入W3的LAN口，UPNP生效，TCP对应的外部端口为A 3.WAN侧向WAN-IP+端口A发送TCP报文 |  | 1.监控IPC的PC端能够接收到WAN侧的报文 | F | 中 | 操作步骤: 1.终端数接入数为59个 2.点击在线升级 问题： 1.W3在线升级不成功,提示错误码"2" 2.日志见附件,时间点为17:00左右 3.其它环境的设备在线升级ok 4.之后将设备添加到账号下,点击在线升级成功 5.开发通过串口分析,之前未平台上获取到升级包信息 | BGA170550905
ROU_NAT_004 |  |  | 中 |  | 1.开启UPnP功能 2.IPC接入W3的LAN口，UPNP生效，UDP对应的外部端口为A 3.WAN侧向WAN-IP+端口A发送UDP报文 |  | 1.监控IPC的PC端能够接收到WAN侧的报文 | P
ROU_NAT_005 |  |  | 中 |  | 1.关闭UPNP，再次发送报文 2.关闭UPNP前生效的IPC端尝试接收 | tcp | 1.无法接收到 | P
ROU_NAT_006 |  |  | 中 |  |  | udp | 1.无法接收到 | P
ROU_NAT_007 |  |  | 低 |  | 1.软件重启 |  | 1.重启之后，配置还在且能正常工作 | P
ROU_NAT_008 |  |  | 低 |  | 1.掉电重启 |  | 1.重启之后，配置还在且能正常工作 | P
ROU_NAT_009 |  | 端口映射 | 中 |  | 1.配置端口映射规则，ip+TCP单端口A 2.在WAN侧向WAN-IP+端口A发送TCP报文 |  | 1.ip端能够接收到WAN侧的报文 | P
ROU_NAT_010 |  |  | 中 |  | 1.配置端口映射规则，ip+TCP多端口A~B 2.在WAN侧向WAN-IP+端口A~B分别发送TCP报文 |  | 1.ip端能够接收到WAN侧的报文 2.内部端口和外部端口一一对应 | P
ROU_NAT_011 |  |  | 中 |  | 1.配置端口映射规则，ip+UDP单端口A 2.在WAN侧向WAN-IP+端口A发送UDP报文 |  | 1.ip端能够接收到WAN侧的报文 | P
ROU_NAT_012 |  |  | 中 |  | 1.配置端口映射规则，ip+UDP多端口A~B 2.在WAN侧向WAN-IP+端口A~B分别发送UDP报文 |  | 1.ip端能够接收到WAN侧的报文 2.内部端口和外部端口一一对应 | P
ROU_NAT_013 |  |  | 中 |  | 1.删除端口映射规则，再次发送报文 2.之前的终端尝试接收 |  | 1.无法接收到 | P
ROU_NAT_014 |  |  | 中 |  | 1.配置TCP+UDP/单端口+多端口混合的规则 2.端口数达到上限32个 2.尝试发送TCP/UDP报文 |  | 1.对应的终端能够接收对应端口的报文 | Block
ROU_NAT_015 |  |  | 低 |  | 1.软件重启 |  | 1.重启之后，配置还在且能正常工作 | P
ROU_NAT_016 |  |  | 低 |  | 1.掉电重启 |  | 1.重启之后，配置还在且能正常工作 | Block
ROU_NAT_017 |  | DMZ | 中 |  | 1.开启DMZ，配置DMZ的ip地址 2.在WAN侧向WAN-IP+任意端口发送TCP报文 | port1 | 1.配置了DMZ的ip端能接收到WAN侧的报文 2.未配置DMZ的ip端无法接收到 | P
ROU_NAT_018 |  |  | 中 |  |  | port1~65535 | 1.配置了DMZ的ip端能接收到WAN侧的报文 2.未配置DMZ的ip端无法接收到 | P
ROU_NAT_019 |  |  | 中 |  |  | port65535 | 1.配置了DMZ的ip端能接收到WAN侧的报文 2.未配置DMZ的ip端无法接收到 | P
ROU_NAT_020 |  |  | 中 |  | 1.开启DMZ，配置DMZ的ip地址 2.在WAN口侧向WAN-IP+任意端口发送UDP报文 | port1 | 1.配置了DMZ的ip端能接收到WAN侧的报文 2.未配置DMZ的ip端无法接收到 | P
ROU_NAT_021 |  |  | 中 |  |  | port1~65535 | 1.配置了DMZ的ip端能接收到WAN侧的报文 2.未配置DMZ的ip端无法接收到 | P
ROU_NAT_022 |  |  | 中 |  |  | port65535 | 1.配置了DMZ的ip端能接收到WAN侧的报文 2.未配置DMZ的ip端无法接收到 | P
ROU_NAT_023 |  |  | 中 |  | 1.关闭DMZ功能，再次发送报文 2.关闭DMZ前所设的ip端尝试接收 | tcp | 1.无法接收到 | P
ROU_NAT_024 |  |  | 中 |  |  | udp | 1.无法接收到 | P
ROU_NAT_025 |  |  | 中 |  | 1.DMZ主机访问外网 |  | 1.设置了DMZ的主机可以正常访问外网 | P
ROU_NAT_026 |  |  | 低 |  | 1.软件重启 |  | 1.重启之后，配置还在且能正常工作 | P
ROU_NAT_027 |  |  | 低 |  | 1.掉电重启 |  | 1.重启之后，配置还在且能正常工作 | P
ROU_NAT_028 |  | 端口映射系列的组合测试 | 中 |  | 1.配置DMZ 2.配置端口映射，外部端口A 3.使用iperf发流，查看生效情况 |  | 1.端口映射的优先级大于DMZ | P
ROU_NAT_029 |  |  | 中 |  | 1.配置DMZ 2.配置端口映射，外部端口A 3.WAN侧向端口A发送UDP报文，查看生效情况 |  | 1.端口映射的优先级大于DMZ | P
ROU_NAT_030 |  |  | 中 |  | 1.终端UPNP生效，任一TCP外部端口A 2.配置DMZ 3.使用iperf发流，查看生效情况 |  | 1.UPNP的优先级大于DMZ | P
ROU_NAT_031 |  |  | 中 |  | 1.终端UPNP生效，任一UDP外部端口A 2.配置DMZ 3.WAN侧向端口A发送UDP报文，查看生效情况 |  | 1.UPNP的优先级大于DMZ | P