## 测试记录总体说明
测试记录总体说明
项目名称 | W3高端家庭商用出口路由开发
SVN路径 | https://192.0.0.240/PJ05D2017050802
测试版本 | V1.4.7 build 171025
测试时间 | 2017-10-26~2017-10-31
测试环境 | 测试对象： CS-W3-WD1200G 硬件环境： iPhone7 软件环境： test2、test5平台 Chrome、Safari SecureCRT
测试人员 | 测试任务
沈扬 | 1.缺陷验证 2.更新点3、4 3.升级稳定性 4.新增更新点
模块用例记录 |  | 用例执行记录 | [12 empty] | 测试概述
模块名称 | 模块测试用例数 | 执行用例数 | 执行覆盖率 | P | F(高) | F(中) | F(低) | 建议 | Delay | Defer | NT | NP | Block | 工时
手机H5 | 256 | 256 | 100% | 254 | 0 | 1 | 0 | 1 | 0 | 0 | 0 | 0 | 0 | 12
本地web | 219 | 219 | 100% | 213 | 0 | 1 | 4 | 1 | 0 | 0 | 0 | 0 | 0 | 14
升级 | 13 | 13 | 100% | 13 | 0 | 0 | 0 | 0 | 0 | 0 | 0 | 0 | 0 | 4
合计 | 488 | 488 | 100% | 480 | 0 | 2 | 4 | 2 | 0 | 0 | 0 | 0 | 0 | 30

## 本地web
web控件_测试用例
模块描述 | 各子功能描述 向导页:各子功能描述 登录页:各子功能描述 联网状态:各子功能描述 wifi设置:各子功能描述 上网设置:各子功能描述 文件存储:简单描述该模块要实现的功能 摄像机管理:简单描述该模块要实现的功能 2.4G（5G） Wi-Fi网络设置:各子功能描述 系统设置:简单描述该模块要实现的功能 客户端下载:各子功能描述 网络QOS设置:各子功能描述
测试环境
测试版本
测试日期
测试人员
用例编号 | 子功能 | 测试项 | 测试优先级 | 前置条件 | 测试步骤及数据 |  | 预期结果 | P/F/NT/Delay | 缺陷严重级 | 实际测试结果 | 备注 | 自动化标志
web_001 | 向导页 | 上网设置 | 较低 |  | 1.查看“上网设置”界面显示情况 |  | 1.界面显示“正在检测上网方式…” 2.提供“手动设置”按键 3.提供“跳过此步”按键 | P
web_002 |  |  | 较高 |  | 1.正在检测过程中点击“手动设置”，查看效果 |  | 1.跳转至设备上网设置页面 2.提供上网方式选择 3.提供“自动检测上网方式”、“跳过此步”按钮 | P
web_003 |  |  | 较高 |  | 1.在手动配置IP地址界面点击“自动检测上网方式”，查看效果 |  | 1.界面显示“正在检测上网方式…” 2.提供“手动设置”按键 | P
web_004 |  |  | 中 |  | 1.当上网方式为以下方式时，查看界面显示 | PPPOE | 1.界面显示“经检测，建议使用PPPOE拨号方式上网” 2.提供上网方式，提供宽带账号、密码输入框，“拨号上网”按键 | P
web_005 |  |  | 中 |  |  | DHCP | 1.自动设置为DHCP上网方式，且自动跳过此页面 | P
web_006 |  |  | 高 | 手动配置 | 1.点击连接上网，查看效果 |  | 1.设置成功，跳转到“无线设置”界面 | P
web_007 |  |  | 较低 |  | 1.拔掉wan口网线，点击“连接上网”，查看效果 |  | 1.提示“WAN口网线未插好” | P
web_008 |  |  | 较低 |  | 1.选择上网方式为以下方式，查看效果 | PPPOE | 1.设置成功，显示“PPPOE设置”界面 | P
web_009 |  |  | 中 |  |  | 手动配置IP地址 | 1.设置成功，显示“手动配置IP设置”界面 | P
web_010 |  |  | 中 |  | 1.检测上网方式失败，查看页面显示 |  | 1.提示“检测上网方式失败，请重新检测 ” 2.提供重新检测和手动设置按键 | P
web_011 |  |  | 较高 |  | 1.在检测失败界面点击以下按键，查看效果 | 重新检测 | 1.界面显示“正在检测上网方式…” 2.提供“手动设置”按键 | P
web_012 |  |  | 高 |  |  | 手动设置 | 1.跳转到手动设置界面，提供IP设置项和更多设置按键 2.界面提供“自动检测上网方式”按键 | P
web_013 |  |  | 较低 |  | 1.点击ip地址输入框，查看效果 |  | 1.提示“格式：0.0.0.0” | P
web_014 |  |  | 中 |  | 1.设置IP地址为以下内容，其他参数正确，查看效果 | 192.168.1.2 | 1.提示设置成功，显示与设置一致 | P
web_015 |  |  | 低 |  |  | 127开头 | 1.提示“以127开头的IP地址无效” | P
web_016 |  |  | 低 |  |  | 224开头 | 1.提示“第一项只能介于1和223之间” | P
web_017 |  |  | 高 |  |  | 0-255的数字 | 1.提示设置成功，显示与设置一致 | P
web_018 |  |  | 低 |  |  | 大于255的数字 | 1.提示“地址只能介于0和255之间” | P
web_019 |  |  | 低 |  |  | 非数字 | 1.提示“地址只能为数字” | P
web_020 |  |  | 低 |  |  | IP地址的主机部分的地址全为0 | 1.提示“IP地址的主机地址部分的所有位不能全为0” | P
web_021 |  |  | 低 |  |  | IP地址的主机部分的地址全为1 | 1.提示“IP地址的主机地址部分的所有位不能全为1” | P
web_022 |  |  | 较低 |  |  | 与上级网段地址冲突 | 1.提示“与上级网段地址冲突，推荐：192.168.1.1”（其中推荐地址为动态获取的地址，不写死） | P
web_023 |  |  | 低 |  | 1.设置ip地址为以下长度，其他参数正确，查看效果 | 0 | 1.提示“不能为空” | P
web_024 |  |  | 低 |  |  | 3 | 1.提示"地址格式错误,格式:0.0.0.0" | P
web_025 |  |  | 中 |  |  | 4 | 1.提示设置成功，显示与设置一致 | P
web_026 |  |  | 低 |  |  | 5 | 1.提示"地址格式错误,格式:0.0.0.0" | P
web_027 |  |  | 较低 |  | 1.点击子网掩码输入框，查看效果 |  | 1.提示“如：255.255.255.0” | P
web_028 |  |  | 高 |  | 1.设置子网掩码为以下内容，其他参数正确，查看效果 | 255.255.255.0 | 1.提示设置成功，显示与设置一致 | P
web_029 |  |  | 较低 |  |  | 0.0.0.0 | 1.提示“不能为0.0.0.0” | P
web_030 |  |  | 较低 |  |  | 255.255.255.255 | 1.提示格式错误 | P
web_031 |  |  | 较低 |  |  | 除0和255外的数字 | 1.提示“请输入一个介于0和255之间的值” | P
web_032 |  |  | 低 |  |  | 非数字 | 1.提示"地址格式错误,格式:0.0.0.0" | P
web_033 |  |  | 低 |  | 1.设置子网掩码为以下长度，其他参数正确，查看效果 | 0 | 1.提示“不能为空” | P
web_034 |  |  | 低 |  |  | 3 | 1.提示"地址格式错误,格式:0.0.0.0" | P
web_035 |  |  | 中 |  |  | 4 | 1.提示设置成功，显示与设置一致 | P
web_036 |  |  | 低 |  |  | 5 | 1.提示"地址格式错误,格式:0.0.0.0" | P
web_037 |  |  | 较低 |  | 1.点击默认网关框，查看效果 |  | 1.提示“格式：0.0.0.0（可选）” | P
web_038 |  |  | 低 |  | 1.设置默认网关为以下内容，查看效果 | 以224开头 | 1.提示“第一项只能介于1和223之间” | F | 低 | 操作步骤: 1.恢复出厂 2.设备上网方式选择手动配置IP地址 问题： 1.没有对默认网关地址进行校验 | BGA170588395
web_039 |  |  | 低 |  |  | 以127开头 | 1.提示“以127开头的IP地址无效” | P
web_040 |  |  | 高 |  |  | 0-255 | 1.提示设置成功，显示正确 | P
web_041 |  |  | 低 |  |  | >255 | 1.提示“地址只能介于0和255之间” | P
web_042 |  |  | 低 |  |  | 非数字 | 1.提示“地址只能为数字” | P
web_043 |  |  | 低 |  | 1.设置默认网关为以下长度，其他参数正确，查看效果 | 0 | 1.提示“不能为空” | P
web_044 |  |  | 低 |  |  | 3 | 1.提示格式错误 | P
web_045 |  |  | 中 |  |  | 4 | 1.提示设置成功，显示与设置一致 | P
web_046 |  |  | 低 |  |  | 5 | 1.提示格式错误 | P
web_047 |  |  | 较低 |  | 1.点击主DNS框，查看效果 |  | 1.提示“格式：0.0.0.0（可选）” | F | 低 | 操作步骤: 1.联网状态,修改本机的设备名称 2.打开上网设置的MAC地址下拉框 问题： 1.MAC地址下拉框中本机地址显示有误 | BGA170584270
web_048 |  |  | 低 |  | 1.设置主DNS服务器为下列内容，查看效果 | 以224开头 | 1.提示“第一项只能介于1和223之间” | P
web_049 |  |  | 低 |  |  | 以127开头 | 1.提示“以127开头的IP地址无效” | P
web_050 |  |  | 高 |  |  | 0-255 | 1.提示设置成功，显示正确 | P
web_051 |  |  | 低 |  |  | >255 | 1.提示“地址只能介于0和255之间” | P
web_052 |  |  | 低 |  |  | 非数字 | 1.提示“地址只能为数字” | P
web_053 |  |  | 较低 |  |  | 从DNS服务器地址 | 1.提示设置成功，显示正确 | P
web_054 |  |  | 低 |  | 1.设置主DNS为以下长度，其他参数正确，查看效果 | 0 | 1.提示“不能为空” | P
web_055 |  |  | 低 |  |  | 3 | 1.提示格式错误 | P
web_056 |  |  | 较高 |  |  | 4 | 1.提示设置成功，显示与设置一致 | P
web_057 |  |  | 低 |  |  | 5 | 1.提示格式错误 | P
web_058 |  |  | 较低 |  | 1.点击从DNS框，查看效果 |  | 1.提示“格式：0.0.0.0（可选）” | P
web_059 |  |  | 低 |  | 1.设置从DNS服务器为下列内容，查看效果 | 以224开头 | 1.提示“第一项只能介于1和223之间” | P
web_060 |  |  | 低 |  |  | 以127开头 | 1.提示“以127开头的IP地址无效” | P
web_061 |  |  | 高 |  |  | 0-255 | 1.提示设置成功，显示正确 | P
web_062 |  |  | 低 |  |  | >255 | 1.提示“地址只能介于0和255之间” | P
web_063 |  |  | 低 |  |  | 非数字 | 1.提示“地址只能为数字” | P
web_064 |  |  | 低 |  |  | 主DNS服务器地址 | 1.提示设置成功，显示正确 | P
web_065 |  |  | 低 |  | 1.设置从DNS为以下长度，其他参数正确，查看效果 | 0 | 1.提示“不能为空” | P
web_066 |  |  | 中 |  |  | 3 | 1.提示格式错误 | P
web_067 |  |  | 低 |  |  | 4 | 1.提示设置成功，显示与设置一致 | P
web_068 |  |  | 较高 |  |  | 5 | 1.提示格式错误 | P
web_069 |  |  | 较低 |  | 1.选择上网方式为以下方式，查看效果 | PPPOE | 1.设置成功，显示“PPPOE设置”界面 | P
web_070 |  |  | 较低 |  |  | DHCP | 1.设置成功，显示“DHCP设置”界面 | P
web_071 |  | wifi网络设置 | 低 |  | 1.查看“wifi设置”界面显示情况 |  | 1.提供名称、双频合一、安全类型、密码设置 | P
web_072 |  |  | 低 |  | 1.点击网络名称框，查看效果 |  | 1.提示“1-32个字符” | P
web_073 |  |  | 低 |  | 1.设置网络名称为以下内容，查看效果 | 数字 | 1.能够成功设置ssid | P
web_074 |  |  | 低 |  |  | 字母 | 1.能够成功设置ssid | P
web_075 |  |  | 低 |  |  | 汉字 | 1.能够成功设置 2.提示“某些电脑可能无法识别中文名称，建议使用非中文网络名称” | P
web_076 |  |  | 低 |  |  | 中文特殊字符 | 1.能够成功设置ssid | P
web_077 |  |  | 低 |  |  | 英文特殊字符 | 1.能够成功设置ssid | P
web_078 |  |  | 低 |  | 1.设置网络名称为以下长度，查看效果 | 空 | 1.提示“不能为空” | P
web_079 |  |  | 低 |  |  | 1个字符 | 1.能够成功设置ssid | P
web_080 |  |  | 低 |  |  | 8个字符 | 1.能够成功设置ssid | P
web_081 |  |  | 低 |  |  | 32个字符 | 1.能够成功设置ssid | P
web_082 |  |  | 低 |  |  | 33个字符 | 1.提示格式不正确 | P
web_083 |  |  | 低 |  | 1.选择下列双频合一模式 | 勾选 | 1.勾选后，点击保存能够开启双频合一 | P
web_084 |  |  | 低 |  |  | 不勾选 | 1.不勾选，点击保存双频合一不打开 2.2.4Gwifi名称显示为设置的名称,5Gwifi名称为设置的名称后面增加"_5G"后缀 | P
web_085 |  |  | 低 |  | 1.点击安全类型下拉菜单，查看效果 |  | 1.提供强加密、混合加密、不加密选项 | P
web_086 |  |  | 低 |  | 1.选择下列安全类型，查看效果 | 混合加密 | 1.设置成功 2.wifi密码框展开 | P
web_087 |  |  | 低 |  |  | 强加密 | 1.设置成功 2.wifi密码框展开 | P
web_088 |  |  | 低 |  |  | 不加密 | 1.设置成功 2.提示“无线网络未设置加密，有被人蹭网的风险” | P
web_089 |  |  | 低 |  | 1.点击WiFi密码输入框，查看效果 |  | 1.提示“8-64位字符” | P
web_090 |  |  | 中 |  | 1.选择下列双频合一模式 | 勾选 | 1.勾选后，点击保存能够开启双频合一 | P
web_091 |  |  | 中 |  |  | 不勾选 | 1.不勾选，点击保存后双频合一模式不开启 2.提示5Gwifi名称后面增加"_5G"的后缀 | P
web_092 |  |  | 中 |  | 1.点击安全类型下拉菜单，查看效果 |  | 1.提供强加密、混合加密、不加密选项 | P
web_093 |  |  | 较高 |  | 1.选择下列安全类型，查看效果 | 混合加密 | 1.设置成功 2.wifi密码框展开 | P
web_094 |  |  | 中 |  |  | 强加密 | 1.设置成功 2.wifi密码框展开 | P
web_095 |  |  | 高 |  |  | 不加密 | 1.设置成功 2.提示“无线网络未设置加密，有被人蹭网的风险” | P
web_096 |  |  | 中 |  | 1.设置密码为以下类型，其他参数正确，点击保存，查看效果 | 纯数字 | 1.设置成功 2.设置框后密码强度显示为弱 | P
web_097 |  |  | 中 |  |  | 纯大写字母 | 1.设置成功 2.设置框后密码强度显示为弱 | P
web_098 |  |  | 中 |  |  | 纯小写字母 | 1.设置成功 2.设置框后密码强度显示为弱 | P
web_099 |  |  | 中 |  |  | 中文汉字 | 1.提示只能输入英文、数字或特殊英文字符（不能包括空格） | P
web_100 |  |  | 中 |  |  | 英文特殊字符 | 1.设置成功 2.设置框后密码强度显示为弱 | P
web_101 |  |  | 中 |  |  | 中文特殊字符 | 1.设置成功 2.设置框后密码强度显示为弱 | P
web_102 |  |  | 中 |  |  | 数字+大写字母 | 1.设置成功 2.设置框后密码强度显示为弱 | P
web_103 |  |  | 中 |  |  | 数字+小写字母 | 1.设置成功 2.设置框后密码强度显示为弱 | P
web_104 |  |  | 中 |  |  | 数字、小写字母、大写字母+特殊字符中两种类型的组合 | 1.设置成功 2.设置框后密码强度显示为中 | P
web_105 |  |  | 中 |  |  | 数字、小写字母、大写字母中三种类型的组合 | 1.设置成功 2.设置框后密码强度显示为强 | P
web_106 |  |  | 中 |  |  | 数字、小写字母、大写字母、特殊字符中四种类型的组合 | 1.设置成功 2.设置框后密码强度显示为强 | P
web_107 |  |  | 高 |  | 1.选择下列wifi信号模式,点击保存 | 穿墙模式 | 1.设置成功 | P
web_108 |  |  | 高 |  |  | 商铺模式 | 1.设置成功 | P
web_109 | 登录页 | 登录 | 较低 | 前置条件 | 1.查看“登录页”界面显示情况 |  | 1.提供“登陆密码”输入框、“登录”按键 2.提示“若忘记密码，请长按设备Reset键6秒恢复出厂设置，重新设置” | P
web_110 |  |  | 低 |  | 1.查看萤石图标 |  | 1.图标显示正确 | P
web_111 |  |  | 高 |  | 1.点击“萤石商城”，查看效果 |  | 1.新开页面进入商城 | P
web_112 |  |  | 高 |  | 1.在密码框输入下列密码，点击“进入路由器”，查看效果 | 空 | 1.提示“密码不能为空，请输入密码” | P
web_113 |  |  | 中 |  |  | 错误的密码 | 1.提示“操作失败，密码输入错误” | P
web_114 |  |  | 较低 |  |  | 旧密码 | 1.提示“操作失败，密码输入错误” | P
web_115 |  |  | 高 |  |  | 正确的密码 | 1.跳转到路由器首页 | P
web_116 |  |  | 高 |  | 1.已连续下列次数输入的错误密码，再次输入错误的密码，点击确定，查看效果 | 1 | 1.提示“密码不正确，请重新输入” | P
web_117 |  |  | 较高 |  |  | 5 | 1.提示“密码错误超过5次， 请30分钟后再试” | P
web_118 |  |  | 较高 |  | 1.在下列情况下输入密码，查看效果 | 网络异常 | 1.提示“登录失败，请检查您的网络” | P
web_119 | 网络管理 | wifi设置 | 中 | 双频合一 | 1.选择下列安全类型，查看效果 | 混合加密 | 1.设置成功 2.wifi密码框展开 | P
web_120 | [5 empty] | 不加密 | 1.设置成功 | P
web_121 |  |  | 较高 |  |  | 强加密 | 1.设置成功 2.wifi密码框展开 | P
web_122 |  |  | 较高 |  | 1.在Wifi密码输入框输入右侧类型的字符，查看是否能够设置成功 | 纯数字 | 1.设置成功 2.设置框后密码强度显示为弱 | P
web_123 |  |  | 较高 |  |  | 纯小写字母 | 1.设置成功 2.设置框后密码强度显示为弱 | P
web_124 |  |  | 较高 |  |  | 纯大写字母 | 1.设置成功 2.设置框后密码强度显示为弱 | P
web_125 | [5 empty] | 纯特殊中文字符 | 1.设置成功 2.设置框后密码强度显示为弱 | P
web_126 |  |  | 较高 |  |  | 纯特殊英文字符 | 1.设置成功 2.设置框后密码强度显示为弱 | P
web_127 | [5 empty] | 中文汉字 | 1.提示只能输入英文、数字或特殊英文字符（不能包括空格） | P
web_128 |  |  | 较高 |  |  | 数字+大写字母 | 1.设置成功 2.设置框后密码强度显示为弱 | P
web_129 | [5 empty] | 数字+小写字母 | 1.设置成功 2.设置框后密码强度显示为弱 | P
web_130 |  |  | 较低 |  |  | 数字、小写字母、大写字母+特殊字符中两种类型的组合 | 1.设置成功 2.设置框后密码强度显示为中 | P
web_131 | [5 empty] | 数字、小写字母、大写字母中三种类型的组合 | 1.设置成功 2.设置框后密码强度显示为强 | P
web_132 |  |  | 较低 |  |  | 数字、小写字母、大写字母、特殊字符中四种类型的组合 | 1.设置成功 2.设置框后密码强度显示为强 | P
web_133 |  |  | 中 | 2.4Gwifi网络 | 1.选择下列安全类型，查看效果 | 混合加密 | 1.设置成功 2.wifi密码框展开 | P
web_134 | [5 empty] | 强加密 | 1.设置成功 2.wifi密码框展开 | P
web_135 |  |  | 较高 |  |  | 不加密 | 1.设置成功 | P
web_136 |  |  | 中 |  | 1.设置2.4G密码为以下类型，其他参数正确，点击保存，查看效果 | 纯数字 | 1.设置成功 2.设置框后密码强度显示为弱 | P
web_137 |  |  | 中 |  |  | 纯小写字母 | 1.设置成功 2.设置框后密码强度显示为弱 | P
web_138 |  |  | 中 |  |  | 纯大写字母 | 1.设置成功 2.设置框后密码强度显示为弱 | P
web_139 |  |  | 中 |  |  | 纯特殊中文字符 | 1.设置成功 2.设置框后密码强度显示为弱 | P
web_140 |  |  | 中 |  |  | 纯特殊英文字符 | 1.设置成功 2.设置框后密码强度显示为弱 | P
web_141 |  |  | 中 |  |  | 中文汉字 | 1.提示只能输入英文、数字或特殊英文字符（不能包括空格） | P
web_142 |  |  | 中 |  |  | 数字+大写字母 | 1.设置成功 2.设置框后密码强度显示为弱 | P
web_143 |  |  | 中 |  |  | 数字+小写字母 | 1.设置成功 2.设置框后密码强度显示为弱 | P
web_144 |  |  | 中 |  |  | 数字、小写字母、大写字母+特殊字符中两种类型的组合 | 1.设置成功 2.设置框后密码强度显示为中 | P
web_145 |  |  | 中 |  |  | 数字、小写字母、大写字母中三种类型的组合 | 1.设置成功 2.设置框后密码强度显示为中 | P
web_146 |  |  | 中 |  |  | 数字、小写字母、大写字母、特殊字符中四种类型的组合 | 1.设置成功 2.设置框后密码强度显示为强 | P
web_147 |  |  | 中 | 5Gwifi网络 | 1.选择下列安全类型，查看效果 | 混合加密 | 1.设置成功 2.wifi密码框展开 | P
web_148 | [5 empty] | 强加密 | 1.设置成功 2.wifi密码框展开 | P
web_149 |  |  | 较高 |  |  | 不加密 | 1.设置成功 | P
web_150 |  |  | 中 |  | 1.设置5G密码为以下类型，其他参数正确，点击保存，查看效果 | 纯数字 | 1.设置成功 2.设置框后密码强度显示为弱 | P
web_151 |  |  | 中 |  |  | 纯小写字母 | 1.设置成功 2.设置框后密码强度显示为弱 | P
web_152 |  |  | 中 |  |  | 纯大写字母 | 1.设置成功 2.设置框后密码强度显示为弱 | P
web_153 |  |  | 中 |  |  | 纯特殊中文字符 | 1.设置成功 2.设置框后密码强度显示为弱 | P
web_154 |  |  | 中 |  |  | 纯特殊英文字符 | 1.设置成功 2.设置框后密码强度显示为弱 | P
web_155 |  |  | 中 |  |  | 中文汉字 | 1.提示只能输入英文、数字或特殊英文字符（不能包括空格） | P
web_156 |  |  | 中 |  |  | 数字+大写字母 | 1.设置成功 2.设置框后密码强度显示为弱 | P
web_157 |  |  | 中 |  |  | 数字+小写字母 | 1.设置成功 2.设置框后密码强度显示为弱 | P
web_158 |  |  | 中 |  |  | 数字、小写字母、大写字母+特殊字符中两种类型的组合 | 1.设置成功 2.设置框后密码强度显示为中 | P
web_159 |  |  | 中 |  |  | 数字、小写字母、大写字母中三种类型的组合 | 1.设置成功 2.设置框后密码强度显示为中 | P
web_160 |  |  | 中 |  |  | 数字、小写字母、大写字母、特殊字符中四种类型的组合 | 1.设置成功 2.设置框后密码强度显示为强 | P
web_161 |  |  |  | 双频合一已开启 | 1.关闭双频合一 |  | 1.2.4Gwifi、5Gwifi名称、安全类型默认为当前双频合一下的参数 2.提示“wifi双频合一关闭后，5G默认使用2.4G网络名称加后缀_5G的网络名称” | F | 低 | 操作步骤: 1.关闭双频合一 2.2.4G无线隔离开启 3.打开双频合一 4.关闭双频合一 预期结果：2.4G 无线隔离仍然为开启状态 问题： 1.2.4G 无线隔离变成关闭状态 补充: 2.4G无线隔离开启的情况下点击打开双频合一,提示双频合一开启后,默认使用2.4G相关配置,但是双频合一开启后,查看get_wireless_Dual.json接口中ap_isolate的状态从true变成false,没有使用2.4G下的参数 | BGA170592113
web_162 |  |  |  | 双频合一已关闭 | 1.开启双频合一 |  | 1.wifi双频合一开启后,5G与2.4G使用相同的网络名称(默认使用2.4G相关配置),路由器会自动为终端选择最佳的wifi网络 | P
web_163 |  | wifi信号设置 | 较高 |  | 1.查看默认WiFi信号模式 |  | 1.默认为穿墙模式 | P
web_164 |  |  | 高 |  | 1.设置wifi信号模式为以下模式，查看效果 | 穿墙模式 | 1.设置成功，商铺模式被选中，提示“信号覆盖范围小，适合商铺、卖场、宿舍、公寓等无线干扰较大的环境” | P
web_165 |  |  | 较高 |  |  | 商铺模式 | 1.设置成功，穿墙模式被选中，提示“信号覆盖范围大，适合多墙的别墅、大户型、面积较大的开放式办公室或工厂” | P
web_166 | 联网状态 | 主界面 | 较低 |  | 1.查看“联网状态”首页显示情况 |  | 1.界面显示终端设备、设备状态、外网速度 2.界面显示美观一致 | P
web_167 |  |  | 较低 |  | 1.查看“联网状态”界面下列信息显示情况 | 终端设备 | 1.显示正确的设备连接数和占用的带宽 | F | 低 | 前置条件：防蹭网关闭 操作步骤: 1.联网状态页,设备详情页面,将设备添加至黑名单 2.将设备从黑名单中删除 问题： 1.将设备添加至黑名单,或从黑名单中删除速度很慢,大概10S以上 2.H5添加删除黑名单就很快,1S左右就能实现 | BGA170585906
web_168 |  |  | 较低 |  |  | 路由状态 | 1.存储器名称显示正确，与实际一致 | P
web_169 |  |  | 较低 |  |  | 外网速度 | 1.外网显示正确，与实际一致，每5s刷新一次 | P
web_170 |  |  | 较低 |  | 1.点击下列内容，查看效果 | 终端设备图标 | 1.弹出连接终端设备对话框 | P
web_171 |  |  | 较低 |  |  | 终端设备查看详情 | 1.弹出连接终端设备对话框 | P
web_172 |  |  | 较低 |  |  | 存储器图标 | 1.弹出存储器信息显示对话框 | P
web_173 |  |  | 较低 |  |  | 存储器查看详情 | 1.弹出存储器信息显示对话框 | P
web_174 |  |  | 较低 |  |  | 互联网图标 | 1.弹出互联网连接对话框 | P
web_175 |  |  | 较低 |  |  | 互联网查看详情 | 1.弹出互联网连接对话框 | P
web_176 |  |  | 中 |  | 1.外网未连接时查看互联网连接显示 |  | 1.提示网络未连接 | P
web_177 |  |  | 较高 | Wi-Fi网络模块 | 1.查看“Wi-Fi网络模式”界面显示情况 |  | 1.显示wifi开启状态及WiFi模式 2.各信息显示正确与实际一致 | P
web_178 |  |  | 较高 |  | 1.wifi开启时点击以下内容，查看效果 | 已开启 | 1.跳转到wifi设置界面 | P
web_179 |  |  | 中 |  |  | 信号模式 | 1.跳转到wifi设置界面 | P
web_180 |  |  | 中 |  | 1.wifi关闭时点击下列内容，查看效果 | 已关闭 | 1.跳转到wifi设置界面 | P
web_181 |  |  | 中 |  |  | 已关闭图标 | 1.跳转到wifi设置界面 | P
web_182 |  |  | 较低 |  |  | 信号模式 | 1.跳转到wifi设置界面 | P
web_183 |  |  | 中 |  | 1.wifi网络在以下情况下查看显示情况 2.鼠标移上Wi-Fi网络信息显示区域，查看效果 | 只开启2.4G wifi | 1.显示wifi已开启 2.提示WiFi网络已开启，信号模式xxx | P
web_184 |  |  | 较高 |  |  | 只开启5G wifi | 1.显示wifi已开启 2.提示WiFi网络已开启，信号模式xxx | P
web_185 |  |  | 较低 |  |  | 全部开启 | 1.显示wifi已开启 2.提示WiFi网络已开启，信号模式xxx | P
web_186 |  |  | 较低 |  |  | 全部关闭 | 1.显示wifi已关闭 | P
web_187 |  |  | 中 | 互联网连接模块 | 1.断开wan口网线连接，查看界面显示 |  | 1.显示已断网， 2.底部浮框提示“wan口网线未连接，无法上网”，提供“如何连接网线”按键 | P
web_188 |  |  | 中 |  | 1.在wan口未连接时点击以下内容，查看效果 | 已断网 | 1.弹框提示“请将宽带网线插入设备wan接口” 2.提供“确定”按键 | P
web_189 |  |  | 较低 |  |  | 已断网图标 | 1.弹框提示“请将宽带网线插入设备wan接口” 2.提供“确定”按键 | P
web_190 |  |  | 中 |  |  | 如何连接网线 | 1.弹框提示“请将宽带网线插入设备wan接口” 2.提供“确定”按键 | P
web_191 |  |  | 较低 |  | 1.在连接网线提示框界面点击“确定”，查看效果 |  | 1.弹框关闭 | P
web_192 |  | 操作 | 中 |  | 1.在界面进行单击操作 |  | 1.能够正确响应单击操作 | P
web_193 |  |  | 低 |  | 1.在界面进行双击操作 |  | 1.只响应单击操作 | P
web_194 |  | 设备信息 | 较低 | 存储器信息界面 | 1.查看存储器信息界面显示情况 |  | 1.界面显示型号、设备图片、序列号、验证码、系统时间、系统版本、Uboot版本 | F | 建议 | 操作步骤: 1.开启防蹭网 问题： 1.添加设备按钮与其他按钮相比颜色较深,建议和其他按钮颜色保持一致 | BGA170582635
web_195 |  |  | 较低 |  | 1.查看存储器信息界面下列内容显示情况 | 标题 | 1.标题显示正确，为存储器型号 | P
web_196 |  |  | 较低 |  |  | 图标 | 1.图标显示正确，与实际一致 | P
web_197 |  |  | 较低 |  |  | 系统时间 | 1.与当前设备时间一致 | P
web_198 |  |  | 中 |  |  | 序列号 | 1.与设备实际序列号一致 | P
web_199 |  |  | 较低 |  |  | 验证码 | 1.与设备实际验证码一致 | P
web_200 |  |  | 中 |  |  | 系统版本 | 1.版本显示正确，有最新版本时提示最新版本版本号 | P
web_201 |  |  | 较低 |  |  | Uboot版本 | 1.设备版本显示正确，有最新版本时提示最新版本版本号 | P
web_202 |  | 互联网连接 | 较低 | 互联网连接界面 | 1.查看“互联网连接”界面显示情况 |  | 1.显示上网方式和网速 | P
web_203 |  |  | 较低 |  | 1.查看“互联网连接”界面下列内容显示情况 | 图标 | 1.图标展示正确 | P
web_204 |  |  | 较低 |  |  | 上网方式 | 1.上网方式显示正确，与实际一致 | P
web_205 |  |  | 较低 |  |  | IP地址 | 1.IP地址显示正确，与实际一致 | P
web_206 |  |  | 较低 |  |  | 主DNS | 1.主DNS显示正确，与实际一致 | P
web_207 |  |  | 较低 |  |  | 从DNS | 1.从DNS显示正确，与实际一致 | P
web_208 |  |  | 中 |  |  | 网速 | 1.网速显示正确，与实际一致，5S刷新一次 | P
web_209 |  |  | 较低 |  |  | MAC地址 | 1.显示的MAC地址与设备实际的MAC地址一致 | P
web_210 |  | 终端设备 | 较低 |  | 1.查看终端设备列表界面显示情况 |  | 1.提供“在线设备”和“已禁止设备”页面 2.默认显示在线设备列表 3.防蹭网开启后，默认只显示在线设备列表 | P
web_211 |  | 设备升级 | 较高 | 设备升级 | 1.存储器有新版本时，查看页面显示情况 |  | 1.界面底部显示升级提示框 | P
web_212 |  |  | 较高 |  | 1.点击“升级提示框”，查看效果 |  | 1.弹出升级提示对话框 | P
web_213 |  |  | 较低 |  | 1.在“升级提示”对话框点击“取消”，查看效果 |  | 1.“升级提示”对话框关闭 2.底部“升级提示”框仍在 | P
web_214 |  |  | 高 |  | 1.在“升级提示”对话框点击“确定”，查看效果 |  | 1.设备开始升级，“升级提示”框展示升级进度 | P
web_215 |  |  | 较低 |  | 1.设备升级过程中进行界面切换，查看效果 |  | 1.不能切换界面 | P
web_216 |  |  | 低 |  | 1.升级过程中关闭浏览器 2.重新登录web控件，查看效果 |  | 1.能正确获取到升级进度 | P
web_217 |  |  | 较低 |  | 1.升级失败，查看效果 |  | 1.提示“升级失败，检查您的网络” 2.提供重试按键 | F | 中 | 操作步骤: 1.在线升级的过程中点击一键接入 问题： 1.升级变砖 补充: 测试升级了2次大概70进度条的时候,都升级变砖了 | BGA170586953
web_218 |  |  | 中 |  | 1.点击重试，查看效果 |  | 1.设备进入升级，进度显示正确 | P
web_219 |  |  | 较低 |  | 1.升级成功，查看效果 |  | 1.提示“升级完成，大约85s后重启” 2.底部不显示“升级提示”框 | P

## 手机H5
手机H5_测试用例
模块描述 | 各子功能描述 向导页:各子功能描述 登录页:各子功能描述 联网状态:各子功能描述 wifi设置:各子功能描述 上网设置:各子功能描述 文件存储:简单描述该模块要实现的功能 摄像机管理:简单描述该模块要实现的功能 2.4G（5G） Wi-Fi网络设置:各子功能描述 系统设置:简单描述该模块要实现的功能 客户端下载:各子功能描述 网络QOS设置:各子功能描述
测试环境
测试版本
测试日期
测试人员
用例编号 | 子功能 | 测试项 | 测试优先级 | 前置条件 | 测试步骤及数据 |  | 预期结果 | P/F/NT/Delay | 缺陷严重级 | 实际测试结果 | 备注 | 自动化标志
web_001 | 向导页 | wifi网络设置 | 中 |  | 1.选择下列双频合一模式 | 勾选 | 1.勾选后，点击保存能够开启双频合一 | P
web_002 |  |  | 中 |  |  | 不勾选 | 1.不勾选，点击保存后双频合一模式不开启 | P
web_003 |  |  | 中 |  | 1.点击安全类型下拉菜单，查看效果 |  | 1.提供强加密、混合加密、不加密选项 | P
web_004 |  |  | 中 |  | 1.选择下列安全类型，查看效果 | 混合加密 | 1.设置成功 2.wifi密码框展开 | P
web_005 |  |  | 中 |  |  | 强加密 | 1.设置成功 2.wifi密码框展开 | P
web_006 |  |  | 高 |  |  | 不加密 | 1.设置成功 | P
web_007 |  |  | 中 |  | 1.设置密码为以下类型，其他参数正确，点击保存，查看效果 | 纯数字 | 1.设置成功 2.设置框后密码强度显示为弱 | P
web_008 |  |  | 中 |  |  | 纯大写字母 | 1.设置成功 2.设置框后密码强度显示为弱 | P
web_009 |  |  | 中 |  |  | 纯小写字母 | 1.设置成功 2.设置框后密码强度显示为弱 | P
web_010 |  |  | 中 |  |  | 中文汉字 | 1.提示只能输入英文、数字或特殊英文字符（不能包括空格） | P
web_011 |  |  | 中 |  |  | 英文特殊字符 | 1.设置成功 2.设置框后密码强度显示为弱 | P
web_012 |  |  | 中 |  |  | 中文特殊字符 | 1.设置成功 2.设置框后密码强度显示为弱 | P
web_013 |  |  | 中 |  |  | 数字+大写字母 | 1.设置成功 2.设置框后密码强度显示为弱 | P
web_014 |  |  | 中 |  |  | 数字+小写字母 | 1.设置成功 2.设置框后密码强度显示为弱 | P
web_015 |  |  | 中 |  |  | 数字、小写字母、大写字母+特殊字符中两种类型的组合 | 1.设置成功 2.设置框后密码强度显示为中 | P
web_016 |  |  | 中 |  |  | 数字、小写字母、大写字母中三种类型的组合 | 1.设置成功 2.设置框后密码强度显示为强 | P
web_017 |  |  | 中 |  |  | 数字、小写字母、大写字母、特殊字符中四种类型的组合 | 1.设置成功 2.设置框后密码强度显示为强 | P
web_018 |  |  | 高 |  | 1.选择下列wifi信号模式,点击保存 | 穿墙模式 | 1.设置成功 | P
web_019 |  |  | 高 |  |  | 商铺模式 | 1.设置成功 | P
web_020 | 网络管理 | 网络设置 | 低 | 前置条件 | 1.查看“网络设置”界面显示情况 |  | 1.提供WiFi设置和上网设置两个页面 | P
web_021 |  | Wi-Fi设置 | 低 |  | 1.点击“wifi设置”查看显示情况 |  | 1.提供双频合一、2.4G Wi-Fi网络、5G Wi-Fi网络、Wi-Fi信号设置三处设置 | P
web_022 |  |  | 低 |  | 1.查看以下各处设置项显示情况 | 双频合一 | 1.提供 Wi-Fi网络开关 2.提供wifi名称、安全类型、wifi密码、提供保存按钮 | P
web_023 | [5 empty] | 2.4G Wi-Fi网络 | 1.提供2.4G Wi-Fi网络开关 2.提供wifi名称、隐藏网络勾选框、安全类型、wifi密码、更多设置设置项，提供保存按钮 | P
web_024 |  |  | 低 |  |  | 5G Wi-Fi网络 | 1.提供5G Wi-Fi网络开关 2.5GWiFi网络下方提示“短距离传输信号更强大，墙壁较多的场景下信号易受影响” 3.提供wifi名称、隐藏网络勾选框、安全类型、wifi密码、更多设置设置项，提供保存按钮 | P
web_025 |  |  | 低 |  |  | Wi-Fi信号设置 | 1.提供Wi-Fi信号模式设置项，提供保存按钮 | P
web_026 |  |  | 低 | 双频合一 | 1.点击“开启双频合一”，查看效果 |  | 1.设置成功，按键高亮显示 | P
web_027 |  |  | 低 |  | 1.点击“关闭双频合一”，查看效果 |  | 1.弹出关闭提示框 2.“wifi双频合一关闭后，5G默认使用2.4G相同的网络名称和密码，如需设成不一样可更改” | P
web_028 |  |  | 低 |  | 1.在关闭提示框界面点击以下内容，查看效果 | 确定 | 1.设置成功，按键低亮显示 | P
web_029 |  |  | 低 |  |  | 取消 | 1.设置成功，按键高亮显示 | P
web_030 |  |  | 低 |  | 1.查看“wifi网络”模块显示情况 |  | 1.提供wifi名称、隐藏网络、安全类型、wifi密码设置项 | P
web_031 |  |  | 低 |  | 1.查看网络名称框中存在的默认名称 |  | 1.默认为ezviz-xxxxxx（xxxxxx为路由器LAN口mac地址后6位16进制字符） | P
web_032 |  |  | 低 |  | 1.点击网络名称框，查看效果 |  | 1.提示“1-32个字符” | P
web_033 |  |  | 低 |  | 1.设置wifi名称为以下内容，查看效果 | 数字 | 1.能够成功设置ssid | F | 中 | 操作步骤: 1.进入手机H5,关闭双频合一 2.修改2.4G SSID 问题： 1.重新登录H5页面,发现2.4Gwifi变为隐藏 | BGA170590789
web_034 |  |  | 低 |  |  | 字母 | 1.能够成功设置ssid | P
web_035 |  |  | 低 |  |  | 汉字（一个汉字占据3个字符） | 1.提示“某些电脑可能无法识别中文名称，建议使用并非中文网络名称” | P
web_036 |  |  | 低 |  |  | 空格 | 1.能够成功设置ssid | P
web_037 |  |  | 低 |  |  | 中文特殊字符 | 1.能够成功设置ssid | P
web_038 |  |  | 低 |  |  | 英文特殊字符 | 1.能够成功设置ssid | P
web_039 |  |  | 低 |  | 1.设置wifi名称为以下长度，查看效果 | 空 | 1.提示不能为空 | P
web_040 |  |  | 低 |  |  | 1个字符 | 1.能够成功设置ssid | P
web_041 |  |  | 低 |  |  | 8个字符 | 1.能够成功设置ssid | P
web_042 |  |  | 低 |  |  | 32个字符 | 1.能够成功设置ssid | P
web_043 |  |  | 低 |  |  | 33个字符 | 1.提示格式不正确 | P
web_044 |  |  | 低 |  | 1.查看默认的安全加密类型 |  | 1.默认WPA/WPA2混合加密 | P
web_045 |  |  | 低 |  | 1.选择下列安全类型，查看效果 | 混合加密 | 1.设置成功 2.wifi密码框展开 | P
web_046 | [5 empty] | 不加密 | 1.设置成功 | P
web_047 |  |  | 低 |  |  | 强加密 | 1.设置成功 2.wifi密码框展开 | P
web_048 |  |  | 低 |  | 1.点击WiFi密码输入框，查看效果 |  | 1.提示“8-64位字符” | P
web_049 |  |  | 低 |  | 1.设置密码为以下长度，查看效果 | 0 | 1.提示不能为空 | P
web_050 |  |  | 低 |  |  | 7 | 1.提示“8~64位字符” | P
web_051 |  |  | 低 |  |  | 8 | 1.提示设置成功，显示正确 | P
web_052 |  |  | 低 |  |  | 64位16进制数 | 1.提示设置成功，显示正确（64位时只能是16进制字符，若超出范围的字符则只能最大63位） | P
web_053 |  |  | 低 |  |  | 64位非16进制字符 | 1.可以最大输入64位，但是提示“密码输入不合法” | P
web_054 |  |  | 低 |  |  | 65 | 1.无法输入第65个字符，提示“8~64位字符” | P
web_055 |  |  | 中 |  | 1.设置密码为以下类型，其他参数正确，点击保存，查看效果 | 纯数字 | 1.设置成功 2.设置框后密码强度显示为弱 | P
web_056 |  |  | 中 |  |  | 纯大写字母 | 1.设置成功 2.设置框后密码强度显示为弱 | P
web_057 |  |  | 中 |  |  | 纯小写字母 | 1.设置成功 2.设置框后密码强度显示为弱 | P
web_058 |  |  | 中 |  |  | 中文汉字 | 提示只能输入英文、数字或特殊英文字符（不包括空格） | P
web_059 |  |  | 中 |  |  | 英文特殊字符 | 1.设置成功 2.设置框后密码强度显示为弱 | P
web_060 |  |  | 中 |  |  | 中文特殊字符 | 1.设置成功 2.设置框后密码强度显示为弱 | P
web_061 |  |  | 中 |  |  | 数字+大写字母 | 1.设置成功 2.设置框后密码强度显示为弱 | P
web_062 |  |  | 中 |  |  | 数字+小写字母 | 1.设置成功 2.设置框后密码强度显示为弱 | P
web_063 |  |  | 中 |  |  | 数字、小写字母、大写字母+特殊字符中两种类型的组合 | 1.设置成功 2.设置框后密码强度显示为中 | P
web_064 |  |  | 中 |  |  | 数字、小写字母、大写字母中三种类型的组合 | 1.设置成功 2.设置框后密码强度显示为强 | P
web_065 |  |  | 中 |  |  | 数字、小写字母、大写字母、特殊字符中四种类型的组合 | 1.设置成功 2.设置框后密码强度显示为强 | P
web_066 |  |  | 低 |  | 1.查看默认密码显示方式 |  | 1.默认明文显示密码 | P
web_067 |  |  | 低 |  | 1.在密码为下列内容时点击眼睛图标，查看效果 | 明文 | 1.密码切换为密文 | P
web_068 |  |  | 低 |  |  | 密文 | 1.密码切换为明文 | P
web_069 |  |  | 低 |  | 1.密码为为下列内容时进行密码设置，查看效果 | 明文 | 1.密码保存成功，与设置一致 | P
web_070 |  |  | 低 |  |  | 密文 | 1.密码保存成功，与设置一致 | P
web_071 |  |  | 高 | 2.4G WiFi网络 | 1.点击2.4G Wi-Fi网络开关，查看效果 | 关 | 1.弹出提示“关闭无线网络后，您的终端设备将不能通过无线方式上网，确定要关闭？” 2.点击取消弹出框隐藏，未关闭；点击确定，设置成功，重新获取状态一致 | P
web_072 |  |  | 高 |  |  | 开 | 1.设置成功，重新获取状态一致 | P
web_073 |  |  | 低 |  | 1.点击网络名称框，查看效果 |  | 1.提示“1~32个字符” | P
web_074 |  |  | 中 |  | 1.设置wifi名称为以下内容，查看效果 | 数字 | 1.能够成功设置ssid | P
web_075 |  |  | 中 |  |  | 字母 | 1.能够成功设置ssid | P
web_076 |  |  | 中 |  |  | 汉字 | 1.能够成功设置ssid，提示“某些电脑可能无法识别中文名称，建议使用非中文网络名称” | P
web_077 |  |  | 低 |  |  | 空格 | 1.能够成功设置ssid | P
web_078 |  |  | 低 |  |  | 中文特殊字符 | 1.能够成功设置ssid | P
web_079 |  |  | 低 |  |  | 英文特殊字符 | 1.能够成功设置ssid | P
web_080 |  |  | 低 |  | 1.设置wifi名称为以下长度，查看效果 | 0 | 1.提示不能为空 | P
web_081 |  |  | 低 |  |  | 1个字符 | 1.能够成功设置ssid | P
web_082 |  |  | 中 |  |  | 8个字符 | 1.能够成功设置ssid | P
web_083 |  |  | 低 |  |  | 32个字符 | 1.能够成功设置ssid | P
web_084 |  |  | 低 |  |  | 33个字符 | 1.只能输入前32个字符 | P
web_085 |  |  | 低 |  | 1.设置wifi名称为以下内容，查看效果 | 与5Gssid相同 | 1.设置成功 | P
web_086 |  |  | 中 |  |  | 与5Gssid不相同 | 1.设置成功 | P
web_087 |  |  | 中 |  | 1.不勾选“隐藏网络”，点击保存，查看效果 |  | 1.提示设置成功，显示ssid广播开启 | P
web_088 |  |  | 低 |  | 1.勾选“隐藏网络”，点击保存，查看效果 |  | 1.提示设置成功，显示ssid广播隐藏 | P
web_089 |  |  | 低 |  | 1.点击安全类型选择菜单，查看效果 |  | 1.标题安全类型 2.提供强加密、混合加密、不加密选项 | P
web_090 |  |  | 低 |  | 1.安全类型选择菜单展开时，点击右侧区域 | 空白区域 | 1.点击后，弹框隐藏 | P
web_091 |  |  | 低 |  |  | 勾选选项 | 1.点击后，弹框隐藏 2.选项被选中 | P
web_092 |  |  | 中 |  | 1.选择下列安全类型，点击保存，查看效果 | 混合加密 | 1.设置成功 2.wifi密码框展开 | P
web_093 | [5 empty] | 不加密 | 1.设置成功 | P
web_094 |  |  | 中 |  |  | 强加密 | 1.设置成功 2.wifi密码框展开 | P
web_095 |  |  | 低 |  | 1.点击WiFi密码输入框，查看效果 |  | 1.提示“8~64位字符” | P
web_096 |  |  | 高 |  | 1.设置密码为以下内容，查看效果 | 数字 | 1.提示设置成功，显示正确 | P
web_097 |  |  | 中 |  |  | 汉字 | 1.提示只能输入英文、数字或特殊英文字符 | P
web_098 |  |  | 中 |  |  | 英文 | 1.提示设置成功，显示正确 | P
web_099 |  |  | 低 |  |  | 空格 | 1.提示设置成功，显示正确 | P
web_100 |  |  | 低 |  |  | 特殊字符 | 1.提示设置成功，显示正确 | P
web_101 |  |  | 中 |  | 1.设置密码为以下类型，其他参数正确，点击保存，查看效果 | 纯数字 | 1.设置成功 2.设置框后密码强度显示为弱 | P
web_102 |  |  | 中 |  |  | 纯大写字母 | 1.设置成功 2.设置框后密码强度显示为弱 | P
web_103 |  |  | 中 |  |  | 纯小写字母 | 1.设置成功 2.设置框后密码强度显示为弱 | P
web_104 |  |  | 中 |  |  | 中文汉字 | 提示只能输入英文、数字或特殊英文字符（不包括空格） | P
web_105 |  |  | 中 |  |  | 英文特殊字符 | 1.设置成功 2.设置框后密码强度显示为弱 | P
web_106 |  |  | 中 |  |  | 中文特殊字符 | 1.设置成功 2.设置框后密码强度显示为弱 | P
web_107 |  |  | 中 |  |  | 数字+大写字母 | 1.设置成功 2.设置框后密码强度显示为弱 | P
web_108 |  |  | 中 |  |  | 数字+小写字母 | 1.设置成功 2.设置框后密码强度显示为弱 | P
web_109 |  |  | 中 |  |  | 数字、小写字母、大写字母+特殊字符中两种类型的组合 | 1.设置成功 2.设置框后密码强度显示为中 | P
web_110 |  |  | 中 |  |  | 数字、小写字母、大写字母中三种类型的组合 | 1.设置成功 2.设置框后密码强度显示为强 | P
web_111 |  |  | 中 |  |  | 数字、小写字母、大写字母、特殊字符中四种类型的组合 | 1.设置成功 2.设置框后密码强度显示为强 | P
web_112 |  |  | 低 |  | 1.设置密码为以下长度，查看效果 | 0 | 1.提示不能为空 | P
web_113 |  |  | 低 |  |  | 7 | 1.提示不能少于8个字符 | P
web_114 |  |  | 中 |  |  | 8 | 1.提示设置成功，显示正确 | P
web_115 |  |  | 低 |  |  | 64位16进制数 | 1.提示设置成功，显示正确（64位时只能是16进制字符，若超出范围的字符则只能最大63位） | P
web_116 |  |  | 低 |  |  | 64位非16进制数 | 1.无法保存 | P
web_117 |  |  | 低 |  |  | 65 | 1.只能输入前64个字符 | P
web_118 |  |  | 低 |  | 1.在密码为下列内容时点击眼睛图标，查看效果 | 明文 | 1.密码切换为密文 | P
web_119 |  |  | 低 |  |  | 密文 | 1.密码切换为明文 | P
web_120 |  |  | 高 |  | 1.密码为为下列内容时进行密码设置，查看效果 | 明文 | 1.密码保存成功，与设置一致 | P
web_121 |  |  | 中 |  |  | 密文 | 1.密码保存成功，与设置一致 | P
web_122 |  |  | 中 |  | 1.修改WiFi名称，点击保存，查看效果 |  | 1.弹出确认提示框“Wi-Fi网络信息修改后，已连接的终端设备需要重连才能上网，确定要修改？” | P
web_123 |  |  | 中 |  | 1.进行以下操作，查看效果 | 确认 | 1.WiFi名称修改成功 | P
web_124 |  |  | 中 |  |  | 取消 | 1.WIFi名称未修改 | P
web_125 |  |  | 中 |  | 1.修改WiFi密码，点击保存，查看效果 |  | 1.弹出确认提示框“Wi-Fi网络信息修改后，已连接的终端设备需要重连才能上网，确定要修改？” | P
web_126 |  |  | 中 |  | 1.进行以下操作，查看效果 | 确认 | 1.WiFi密码修改成功 | P
web_127 |  |  | 中 |  |  | 取消 | 1.WIFi密码未修改 | P
web_128 |  |  | 低 |  | 1.点击更多设置，查看效果 |  | 1.更多设置变为隐藏更多 2.提供频段带宽、无线信道两个设置项 | P
web_129 |  |  | 低 |  | 1.点击隐藏更多，查看效果 |  | 1.更多设置项被折叠隐藏 | P
web_130 |  |  | 低 |  | 1.点击频道带宽选择菜单，查看效果 |  | 1.标题频道带宽 2.提供HT20、HT40选项 | P
web_131 |  |  | 低 |  | 1.频道带宽选择菜单展开时，点击右侧区域 | 空白区域 | 1.点击后，弹框隐藏 | P
web_132 |  |  | 低 |  |  | 勾选选项 | 1.点击后，弹框隐藏 2.选项被选中 | P
web_133 |  |  | 中 |  | 1.设置频段带宽为右侧数据，点击保存，查看效果 | HT20 | 1.设置成功，重新获取状态一致 2.有对应的文字提示 | P
web_134 |  |  | 中 |  |  | HT40 | 1.设置成功，重新获取状态一致 2.有对应的文字提示 | P
web_135 |  |  | 低 |  | 1.点击信道检测 |  | 1.提示“检测成功，推荐使用信道：XX” 2.提供确定按钮 | P
web_136 |  |  | 低 |  | 1.点击检测完成提示框的确定按钮 |  | 1.提示框隐藏，返回网络设置主界面 | P
web_137 |  |  | 低 |  | 1.无线未开启时，点击信道状况检测，查看效果 |  | 1.提示“路由器未开启Wi-Fi网络，无法进行检测信道” 2.提供确定按钮 | P
web_138 |  |  | 低 |  | 1.点击提示框的确定按钮 |  | 1.提示框隐藏，返回网络设置主界面 | P
web_139 |  |  | 低 |  | 1.点击信道选择菜单，查看效果 |  | 1.标题信道列表 2.提供当前频道带宽下支持的选项 | P
web_140 |  |  | 低 |  | 1.信道选项超过一页时，上下滑动，查看效果 |  | 1.上下滑动正常，背景页面不受影响 | P
web_141 |  |  | 低 |  | 1.信道选择菜单展开时，点击右侧区域 | 空白区域 | 1.点击后，弹框隐藏 | P
web_142 |  |  | 低 |  |  | 勾选选项 | 1.点击后，弹框隐藏 2.选项被选中 | P
web_143 |  |  | 低 |  | 1.设置后不点击保存，点击“上网设置”，再点击“wifi设置”，查看效果 |  | 1.设置内容未生效，为之前的内容 | P
web_144 |  |  | 高 |  | 1.设置后点击保存，点击“上网设置”，再点击“wifi设置”，查看效果 |  | 1.设置的内容生效，提示2.4G网络保存成功 2.显示与设置一致 | P
web_145 |  |  | 中 |  | 1.断开终端与路由连接，点击保存，查看效果 |  | 1.保存失败，弹框提示“操作失败，请检查您的网络” | P
web_146 |  |  | 高 | 5G WiFi网络 | 1.点击5G Wi-Fi网络开关，查看效果 | 关 | 1.弹出提示“关闭无线网络后，您的终端设备将不能通过无线方式上网，确定要关闭？” 2.点击取消弹出框隐藏，未关闭；点击确定，设置成功，重新获取状态一致 | P
web_147 |  |  | 高 |  |  | 开 | 1.设置成功，重新获取状态一致 | P
web_148 |  |  | 低 |  | 1.点击网络名称框，查看效果 |  | 1.提示“1~32个字符” | P
web_149 |  |  | 中 |  | 1.设置wifi名称为以下内容，查看效果 | 数字 | 1.能够成功设置ssid | P
web_150 |  |  | 中 |  |  | 字母 | 1.能够成功设置ssid | P
web_151 |  |  | 中 |  |  | 汉字 | 1.能够成功设置ssid，提示“某些电脑可能无法识别中文名称，建议使用非中文网络名称” | P
web_152 |  |  | 低 |  |  | 空格 | 1.能够成功设置ssid | P
web_153 |  |  | 低 |  |  | 英文特殊字符 | 1.能够成功设置ssid | P
web_154 |  |  | 低 |  |  | 中文特殊字符 | 1.能够成功设置ssid | P
web_155 |  |  | 低 |  | 1.设置wifi名称为以下长度，查看效果 | 0 | 1.提示不能为空 | P
web_156 |  |  | 低 |  |  | 1个字符 | 1.能够成功设置ssid | P
web_157 |  |  | 中 |  |  | 8个字符 | 1.能够成功设置ssid | P
web_158 |  |  | 低 |  |  | 32个字符 | 1.能够成功设置ssid | P
web_159 |  |  | 低 |  |  | 33个字符 | 1.只能输入前32个字符 | P
web_160 |  |  | 低 |  | 1.设置wifi名称为以下内容，查看效果 | 与2.4Gssid相同 | 1.设置成功 | P
web_161 |  |  | 中 |  |  | 与2.4Gssid不相同 | 1.设置成功 | P
web_162 |  |  | 中 |  | 1.不勾选“隐藏网络”，点击保存，查看效果 |  | 1.提示设置成功，显示ssid广播开启 | P
web_163 |  |  | 低 |  | 1.勾选“隐藏网络”，点击保存，查看效果 |  | 1.提示设置成功，显示ssid广播隐藏 | P
web_164 |  |  | 低 |  | 1.点击安全类型选择菜单，查看效果 |  | 1.标题安全类型 2.提供强加密、混合加密、不加密选项 | P
web_165 |  |  | 低 |  | 1.安全类型选择菜单展开时，点击右侧区域 | 空白区域 | 1.点击后，弹框隐藏 | P
web_166 |  |  | 低 |  |  | 勾选选项 | 1.点击后，弹框隐藏 2.选项被选中 | P
web_167 |  |  | 中 |  | 1.选择下列安全类型，点击保存，查看效果 | 混合加密 | 1.设置成功 2.wifi密码框展开 | P
web_168 | [5 empty] | 不加密 | 1.设置成功 | P
web_169 |  |  | 中 |  |  | 强加密 | 1.设置成功 2.wifi密码框展开 | P
web_170 |  |  | 低 |  | 1.点击WiFi密码输入框，查看效果 |  | 1.提示“8~64位字符” | P
web_171 |  |  | 高 |  | 1.设置密码为以下内容，查看效果 | 数字 | 1.提示设置成功，显示正确 | P
web_172 |  |  | 中 |  |  | 汉字 | 提示只能输入英文、数字或特殊英文字符 | P
web_173 |  |  | 中 |  |  | 英文 | 1.提示设置成功，显示正确 | P
web_174 |  |  | 低 |  |  | 空格 | 1.提示设置成功，显示正确 | P
web_175 |  |  | 低 |  |  | 特殊字符 | 1.提示设置成功，显示正确 | P
web_176 |  |  | 中 |  | 1.设置密码为以下类型，其他参数正确，点击保存，查看效果 | 纯数字 | 1.设置成功 2.设置框后密码强度显示为弱 | P
web_177 |  |  | 中 |  |  | 纯大写字母 | 1.设置成功 2.设置框后密码强度显示为弱 | P
web_178 |  |  | 中 |  |  | 纯小写字母 | 1.设置成功 2.设置框后密码强度显示为弱 | P
web_179 |  |  | 中 |  |  | 中文汉字 | 提示只能输入英文、数字或特殊英文字符（不包括空格） | P
web_180 |  |  | 中 |  |  | 英文特殊字符 | 1.设置成功 2.设置框后密码强度显示为弱 | P
web_181 |  |  | 中 |  |  | 中文特殊字符 | 1.设置成功 2.设置框后密码强度显示为弱 | P
web_182 |  |  | 中 |  |  | 数字+大写字母 | 1.设置成功 2.设置框后密码强度显示为弱 | P
web_183 |  |  | 中 |  |  | 数字+小写字母 | 1.设置成功 2.设置框后密码强度显示为弱 | P
web_184 |  |  | 中 |  |  | 数字、小写字母、大写字母+特殊字符中两种类型的组合 | 1.设置成功 2.设置框后密码强度显示为中 | P
web_185 |  |  | 中 |  |  | 数字、小写字母、大写字母中三种类型的组合 | 1.设置成功 2.设置框后密码强度显示为强 | P
web_186 |  |  | 中 |  |  | 数字、小写字母、大写字母、特殊字符中四种类型的组合 | 1.设置成功 2.设置框后密码强度显示为强 | P
web_187 |  |  | 低 |  | 1.设置密码为以下长度，查看效果 | 0 | 1.提示不能为空 | P
web_188 |  |  | 低 |  |  | 7 | 1.提示不能少于8个字符 | P
web_189 |  |  | 中 |  |  | 8 | 1.提示设置成功，显示正确 | P
web_190 |  |  | 低 |  |  | 64位16进制数 | 1.提示设置成功，显示正确（64位时只能是16进制字符，若超出范围的字符则只能最大63位） | P
web_191 |  |  | 低 |  |  | 64位非16进制数 | 1.无法保存 | P
web_192 |  |  | 低 |  |  | 65 | 1.无法输入 | P
web_193 |  |  | 低 |  | 1.在密码为下列内容时点击眼睛图标，查看效果 | 明文 | 1.密码切换为密文 | P
web_194 |  |  | 低 |  |  | 密文 | 1.密码切换为明文 | P
web_195 |  |  | 高 |  | 1.密码为为下列内容时进行密码设置，查看效果 | 明文 | 1.密码保存成功，与设置一致 | P
web_196 |  |  | 中 |  |  | 密文 | 1.密码保存成功，与设置一致 | P
web_197 |  |  | 中 |  | 1.修改WiFi名称，点击保存，查看效果 |  | 1.弹出确认提示框“Wi-Fi网络信息修改后，已连接的终端设备需要重连才能上网，确定要修改？” | P
web_198 |  |  | 中 |  | 1.进行以下操作，查看效果 | 确认 | 1.WiFi名称修改成功 | P
web_199 |  |  | 中 |  |  | 取消 | 1.WIFi名称未修改 | P
web_200 |  |  | 中 |  | 1.修改WiFi密码，点击保存，查看效果 |  | 1.弹出确认提示框“Wi-Fi网络信息修改后，已连接的终端设备需要重连才能上网，确定要修改？” | P
web_201 |  |  | 中 |  | 1.进行以下操作，查看效果 | 确认 | 1.WiFi密码修改成功 | P
web_202 |  |  | 中 |  |  | 取消 | 1.WIFi密码未修改 | P
web_203 |  |  | 低 |  | 1.点击更多设置，查看效果 |  | 1.更多设置变为隐藏更多 2.提供频段带宽、无线信道两个设置项 | P
web_204 |  |  | 低 |  | 1.点击隐藏更多，查看效果 |  | 1.更多设置项被折叠隐藏 | P
web_205 |  |  | 低 |  | 1.点击频道带宽选择菜单，查看效果 |  | 1.标题频道带宽 2.提供VHT20、自动（最高VHT40）、自动（最高VHT80）选项 | P
web_206 |  |  | 低 |  | 1.频道带宽选择菜单展开时，点击右侧区域 | 空白区域 | 1.点击后，弹框隐藏 | P
web_207 |  |  | 低 |  |  | 勾选选项 | 1.点击后，弹框隐藏 2.选项被选中 | P
web_208 |  |  | 中 |  | 1.设置频段带宽为右侧数据，点击保存，查看效果 | VHT20 | 1.设置成功，重新获取状态一致 2.有对应的文字提示 | P
web_209 |  |  | 中 |  |  | 自动（最高VHT40） | 1.设置成功，重新获取状态一致 2.有对应的文字提示 | P
web_210 |  |  | 中 |  |  | 自动（最高VHT80） | 1.设置成功，重新获取状态一致 2.有对应的文字提示 | P
web_211 |  |  | 低 |  | 1.点击信道选择菜单，查看效果 |  | 1.标题信道列表 2.提供当前频道带宽下支持的选项 | P
web_212 |  |  | 低 |  | 1.信道选项超过一页时，上下滑动，查看效果 |  | 1.上下滑动正常，背景页面不受影响 | P
web_213 |  |  | 低 |  | 1.信道选择菜单展开时，点击右侧区域 | 空白区域 | 1.点击后，弹框隐藏 | P
web_214 |  |  | 低 |  |  | 勾选选项 | 1.点击后，弹框隐藏 2.选项被选中 | P
web_215 |  |  | 低 |  | 1.设置后不点击保存，点击“上网设置”，再点击“wifi设置”，查看效果 |  | 1.设置内容未生效，为之前的内容 | P
web_216 |  |  | 高 |  | 1.设置后点击保存，点击“上网设置”，再点击“wifi设置”，查看效果 |  | 1.设置的内容生效，提示5G网络保存成功 2.显示与设置一致 | P
web_217 |  |  | 中 |  | 1.断开终端与路由连接，点击保存，查看效果 |  | 1.保存失败，弹框提示“操作失败，请检查您的网络” | P
web_218 |  |  | 中 | Wi-Fi信号设置 | 1.查看Wi-Fi信号模式，界面显示 |  | 1.提供穿墙模式、商铺模式两个选项 2.提供保存按钮 | P
web_219 |  |  | 中 |  | 1.选择以下模式，查看界面提示 | 穿墙模式 | 1.选中后，提示“无线信号覆盖距离远，抗干扰能力较弱，适用于空间较大的场所” | P
web_220 |  |  | 中 |  |  | 商铺模式 | 1.选中后，提示“无线信号抗干扰能力强，覆盖范围较小，适用于空间较小的场所” | P
web_221 |  |  | 中 |  | 1.将Wi-Fi信号模式设置为以下模式，点击保存，查看效果 | 穿墙模式 | 1.设置成功，重新获取状态一致 | F | 建议 | 操作步骤: 1.修改wifi信号模式 2.点击保存 问题： 1.提示wifi信号强度设置成功 补充: 1.建议修改为wifi信号模式设置成功 | BGA170591525
web_222 |  |  | 中 |  |  | 商铺模式 | 1.设置成功，重新获取状态一致 | P
web_223 |  |  | 低 | 保存 | 1.单独设置并保存2.4Gwifi网络设置处的参数 |  | 1.设置的内容生效，显示与设置一致 | P
web_224 |  |  | 低 |  | 1.单独设置并保存5Gwifi网络设置处的参数 |  | 1.设置的内容生效，显示与设置一致 | P
web_225 |  |  | 低 |  | 1.单独设置并保存wifi信号设置处的参数 |  | 1.设置的内容生效，显示与设置一致 | P
web_226 | 终端设备管理 | 在线设备列表 | 较低 | 有终端接入 | 1.查看终端设备管理-在线设备列表显示情况 |  | 1.显示已连接终端设备示意图片、设备名称、上传和下载速率 2.提供禁止连接按钮和下拉图标 3.界面显示整齐美观 | P
web_227 |  |  | 较低 |  | 1.终端有线接入，查看右侧内容 | 设备名称 | 1.设备名称显示正确 | P
web_228 |  |  | 中 |  |  | 设备图标 | 1.显示默认图标 | P
web_229 |  |  | 较低 |  |  | 流量 | 1.有线连接终端不显示流量 | P
web_230 |  |  | 较低 |  |  | 禁止连接 | 1.有线连接终端不提供禁止连接按钮 | P
web_231 |  |  | 较低 |  |  | MAC地址 | 1.MAC地址显示正确，与实际一致 | P
web_232 |  |  | 较低 |  |  | IP地址 | 1.IP地址显示正确，与实际一致 | P
web_233 |  |  | 较低 |  |  | 连接方式 | 1.连接方式显示正确，与实际一致 | P
web_234 |  |  | 较低 |  |  | 信号质量 | 1.信号质量显示正确，与实际一致 | P
web_235 |  |  | 较低 |  | 1.终端无线接入，查看右侧内容 | 设备名称 | 1.设备名称显示正确 | P
web_236 |  |  | 中 |  |  | 设备图标 | 1.显示默认图标 | P
web_237 |  |  | 较低 |  |  | 流量 | 1.流量分为上传和下载流量，各流量显示正确 | P
web_238 |  |  | 较低 |  |  | 禁止连接 | 1.提供禁止连接按钮 | P
web_239 |  |  | 较低 |  |  | MAC地址 | 1.MAC地址显示正确，与实际一致 | P
web_240 |  |  | 较低 |  |  | IP地址 | 1.IP地址显示正确，与实际一致 | P
web_241 |  |  | 较低 |  |  | 连接方式 | 1.连接方式显示正确，与实际一致 | P
web_242 |  |  | 较低 |  |  | 信号质量 | 1.信号质量显示正确，与实际一致 | P
web_243 |  |  | 较低 |  | 1.点击下拉图标，查看效果 |  | 1.图标变为上拉 2.显示更多信息，包括MAC地址，IP地址，连接方式和信号质量 | P
web_244 |  |  | 较低 |  | 1.点击上拉图标，查看效果 |  | 1.图标变为下拉 2.更多信息被折叠隐藏 | P
web_245 |  |  | 较低 |  | 1.接入以下数量的终端设备，查看页面显示情况 | 1 | 1.单页显示1台设备的信息 | P
web_246 |  |  | 较低 |  |  | 多台 | 1.多页显示，滑动可正常加载出更多设备 | P
web_247 |  |  | 较低 |  | 1.来回滑动终端列表，查看页面显示情况 |  | 1.多页显示，滑动正常 | P
web_248 |  |  | 中 |  | 1.点击禁止连接按钮，查看效果 |  | 1.提示“禁止后，设备将无法访问互联网，确定要禁止？” 2.提供确定和取消按钮 | P
web_249 |  |  | 中 |  | 1.在确认弹框，点击以下按钮，查看效果 | 取消 | 1.弹框被隐藏，设备未被禁止 | P
web_250 |  |  | 较高 |  |  | 确定 | 1.弹框被隐藏，设备被禁止 2.已禁止设备列表中显示该设备 3.设备无法连接互联网 | P
web_251 |  | 已禁止设备列表 | 较低 | 无禁止设备 | 1.查看终端设备管理-已禁止设备列表显示情况 |  | 1.提示无禁止设备 | P
web_252 |  |  | 较低 | 有禁止设备 |  |  | 1.显示已禁止终端设备示意图片、设备名称、MAC地址 2.提供允许连接按钮 3.界面显示整齐美观 | P
web_253 |  |  | 中 |  | 1.点击允许连接按钮 |  | 1.设备取消黑名单，从禁止列表中删除 2.允许连接网络 3.显示到在线设备列表中 | P
web_254 |  |  | 较低 |  | 1.禁止以下数量的终端设备，查看页面显示情况 | 1 | 1.单页显示1台设备的信息 | P
web_255 |  |  | 较低 |  |  | 多台 | 1.多页显示，滑动可正常加载出更多设备 | P
web_256 |  |  | 较低 |  | 1.来回滑动禁止终端列表，查看页面显示情况 |  | 1.多页显示，滑动正常 | P

## 升级
管理维护_测试用例
模块描述 | 各子功能描述 SADP:简单描述该模块要实现的功能 恢复默认:简单描述该模块要实现的功能 看门狗:简单描述该模块要实现的功能 设备升级:简单描述该模块要实现的功能 升级兼容:简单描述该模块要实现的功能 配置操作:简单描述该模块要实现的功能 硬盘管理:简单描述该模块要实现的功能 指示灯:简单描述该模块要实现的功能 RTC:简单描述该模块要实现的功能
测试环境
测试版本
测试日期
测试人员
用例编号 | 子功能 | 测试项 | 测试优先级 | 前置条件 | 测试步骤及数据 |  | 预期结果 | P/F/NT/Delay | 缺陷严重级 | 实际测试结果 | 备注 | 自动化标志
MAN_001 | 设备升级 | 平台升级 | 高 |  | 1.通过以下方式进行远程升级，查看效果 | http | 1.远程升级成功，升级进度正确，版本显示正确 | P
MAN_002 |  |  | 中 |  | 1.由a.b.x升级到a.b.n，查看升级情况 注：通过串口查看升级包文件名和大小 |  | 1.主机通过增量包升级成功，版本显示正确 注：可通过配置平台升级包确认升级信息 | P
MAN_003 |  |  | 低 |  | 1.由x.x.x升级到n.n.n，查看升级情况 |  | 1.主机通过全量包升级成功，版本显示正确 | P
MAN_004 |  |  | 中 |  | 1.多个web同时对设备进行远程升级操作 |  | 1.设备在同一时间段只支持1个客户端升级 2.各客户端升级会同步获取到当前升级进度 | P
MAN_005 |  | 控件升级 | 低 |  | 1.使用不匹配的文件通过控件进行设备升级，查看效果 |  | 1.升级失败，提示文件错误 | P
MAN_006 |  |  | 低 |  | 1.使用大于35M的文件通过控件进行设备升级，查看效果 |  | 1.直接判断文件过大，提示文件错误 | P
MAN_007 |  |  | 高 |  | 1.使用正确的文件通过控件进行设备升级，查看效果 |  | 1.升级成功，升级进度正确 2.升级完成后设备自动重启，重启后版本显示正确 | P
MAN_008 |  |  | 低 |  | 1.控件升级过程中，查看主机响应情况 |  | 1.主机自动重启前均正常运行，能正确作出各种响应 | P
MAN_009 |  |  | 低 |  | 1.在控件升级过程中断开与web客户端的连接，查看效果 2.重新进行控件升级，查看效果 |  | 1.浏览器关闭不影响升级进程，升级成功 | P
MAN_010 |  | 串口升级 | 中 |  | 1.通过串口进行升级，查看效果 |  | 1.升级成功，版本显示正确 | P
MAN_011 |  | 满载升级 | 高 |  | 1.满载接入终端（跟开发确认这个数量），内存占用很高时，进行升级 | 本地升级 | 1.升级成功，版本显示正确 | P |  | 58个终端
MAN_012 |  |  | 高 |  |  | 远程升级 | 1.升级成功，版本显示正确 | P |  | 58个终端
MAN_013 |  | 控件升级 | 中 |  |  |  | 1.升级成功，设备参数与升级前一致 | P