## 测试记录总体说明
测试记录总体说明
项目名称 | W3高端家庭商用出口路由开发
SVN路径 | https://192.0.0.240/PJ05D2017050802
测试版本 | V1.4.7 build171025
测试时间 | 2017-10-26~2017-10-31
测试环境 | 测试对象： CS-W3-WD1200G 硬件环境： iPhone6、OPPO A59s 软件环境： ios10.3.3、Android5.1、萤石云视频ios版(V3.10.0.170924)、萤石云视频安卓版(V3.10.0.0923) 第三方测试工具： SecureCRT
测试人员 | 测试任务
温作炎 | 1.缺陷验证 2.更新点2、6 3.回归 4.稳定性
模块用例记录 |  | 用例执行记录 | [12 empty] | 测试概述
模块名称 | 模块测试用例数 | 执行用例数 | 执行覆盖率 | P | F(高) | F(中) | F(低) | 建议 | Delay | Defer | NT | NP | Block | 工时
软件更新点 | 12 | 12 | 100% | 10 | 0 | 0 | 0 | 2 | 0 | 0 | 0 | 0 | 0 | 6
回归 | 94 | 92 | 98% | 88 | 0 | 3 | 1 | 0 | 0 | 0 | 0 | 0 | 2 | 12
稳定性 | 8 | 8 | 100% | 7 | 0 | 0 | 1 | 0 | 0 | 0 | 0 | 0 | 0 | 2
合计 | 114 | 112 | 98.25% | 105 | 0 | 3 | 2 | 2 | 0 | 0 | 0 | 0 | 2 | 20

## 回归
回归测试用例
模块描述
测试环境
测试版本
测试日期
测试人员
用例编号 | 子功能 | 测试项 | 前置条件 | 测试步骤及数据 |  | 预期结果 | P/F/NT/Delay | 缺陷严重级 | 实际测试结果 | 备注 | 自动化标志
RE_001 | 接口外观 | 电源 |  | 1.使用标配适配器为主机供电，查看主机运行情况 |  | 1.主机能正常启动，长时间运行正常，不会有发热、性能下降、 网络异常、重启等异常现象 | P
RE_002 |  | 指示灯 |  | 1.查看设备工作时，各指示灯状态 |  | 1.各指示灯状态正常 | F | 中 | 问题： 1.设备指示灯显示不正确,网络正常指示灯为蓝色 补充: 1.设备ping百度、163网站、萤石均丢掉前面三个数据包，ping搜狐正常 2.X3C同样ping百度、163网站、萤石有丢数据包的情况，但是X3C的指示灯正常 | BGA170582980
RE_003 |  | 网口 |  | 1.查看设备网口是否有效 |  | 1.网口可以正常使用 | P
RE_004 |  | 一键接入 |  | 1.短按一键接入按钮,查看效果 |  | 1.指示灯蓝色闪烁,一键接入功能正常使用 | P
RE_005 |  | 硬件复位 |  | 1.按住一键接入键小于6s，查看设备响应 情况 |  | 1.硬件复位成功，设备需要重走向导页 | P
RE_006 | 管理维护 | 默认参数 | telnet | 1.恢复出厂设置，查看右侧参数 | telnet | 关 | P
RE_007 |  |  | 双频合一 |  | 双频合一开关 | 开 | F | 中 | 操作步骤: 1.通过多个手机终端多次关联W3的无线 问题： 1.间歇性出现连接不上W3的无线网络 补充： 1.过大约几分钟之后能重新连上设备的无线 2.出现几次的问题都是双频合一开启的时候 3.日志见附件,时间点为20:07:13左右 4.测试环境如下:7楼的工位上(7#05-10)见照片,当时连接设备的手机有公司的oppo a59s,iphone6,华为mate8 | BGA170589921
RE_008 |  |  | Wi-Fi设置/2.4G Wi-Fi网络 |  | Wi-Fi开关 | 开 | P
RE_009 |  |  |  |  | Wi-Fi SSID | ezviz_xxxxxx（xxxxxx为LAN MAC地址后6位） | F | 中 | 操作步骤: 1.在H5页面关闭双频合一按钮 2.点击修改2.4Gwifi名称,并点击保存 问题： 1.界面显示2.4G无线为混合加密,实际2.4网络为不加密 补充: 1.日志信息见附件,时间点为11:40左右 | BGA170591171
RE_010 |  |  |  |  | Wi-Fi隐藏功能 | 关 | P
RE_011 |  |  |  |  | Wi-Fi安全类型 | 混合加密 | P
RE_012 |  |  |  |  | Wi-Fi无线隔离 | 关 | P
RE_013 |  |  |  |  | Wi-Fi带宽 | HT20 | P
RE_014 |  |  |  |  | Wi-Fi信道 | 自动 | P
RE_015 |  |  | Wi-Fi设置/5G Wi-Fi网络 |  | Wi-Fi开关 | 开 | P
RE_016 |  |  |  |  | Wi-Fi SSID | ezviz_xxxxxx（xxxxxx为LAN MAC地址后6位） | P
RE_017 |  |  |  |  | Wi-Fi隐藏功能 | 关 | P
RE_018 |  |  |  |  | Wi-Fi安全类型 | 混合加密 | P
RE_019 |  |  |  |  | Wi-Fi无线隔离 | 关 | P
RE_020 |  |  |  |  | Wi-Fi带宽 | VHT80 | P
RE_021 |  |  |  |  | Wi-Fi信道 | 自动 | P
RE_022 |  |  | Wi-Fi设置/Wi-Fi信号设置 |  | Wi-Fi信号模式 | 穿墙(通过串口命令uci get hik_cfg.wifimode.mode查看,class_3为穿墙模式 class_1商铺模式) | P
RE_023 |  |  | 上网设置/设备上网设置 |  | 上网方式 | DHCP | P
RE_024 |  |  |  |  | MAC地址克隆 | 不启用 | P
RE_025 |  |  |  |  | 主DNS和从DNS | 无 | P
RE_026 |  |  |  |  | MTU | 1480 | P
RE_027 |  |  | 上网设置/终端上网设置 |  | 设备IP地址 | 192.168.7.1 | P
RE_028 |  |  |  |  | 子网掩码 | 255.255.255.0 | P
RE_029 |  |  |  |  | DHCP服务器 | 启用 | P
RE_030 |  |  |  |  | 地址池起始地址 | 192.168.7.30 | P
RE_031 |  |  |  |  | 地址池结束地址 | 192.168.7.250 | P
RE_032 |  |  |  |  | 地址租用时间（分） | 1440 | P
RE_033 |  |  | 高级设置 |  | upnp开关 | 开 | P
RE_034 |  |  |  |  | 端口转发设置 | 无 | P
RE_035 |  |  |  |  | DMZ开关 | 关 | P
RE_036 |  |  |  |  | 防蹭网 | 关 | P
RE_037 |  |  | 系统设置 |  | 时间获取方式 | NTP | P
RE_038 |  |  |  |  | NTP服务器地址 | 183.136.184.14/202.108.6.95 | P
RE_039 |  |  |  |  | 灯光开关 | 开 | P
RE_040 |  | 在线升级 |  | 1.平台配置更高版本，通过萤石云进行在线升级 |  | 能够升级成功 | P
RE_041 |  | 本地升级 |  | 1.本地升级，查看效果 |  | 能够升级成功 | P
RE_042 |  | 串口升级 |  | 1.提测的升级包，通过串口升级 |  | 能够升级成功 | P
RE_043 | 网络 | 设备上网设置 |  | 1.设备通过右侧上网方式接入网络 | DHCP动态获取 | 设备自身网络正常 | P
RE_044 |  |  |  |  | 手动配置IP地址 |  | P
RE_045 |  |  |  |  | 宽带PPPoE |  | Block
RE_046 |  | WiFi设置 |  | 1.开启双频合一,终端接入设备的WiFi |  | 终端能够正常接入设备WiFi | P
RE_047 |  |  |  | 1.信道自动，终端接入设备的WiFi | 2.4G | 终端能够正常接入设备WiFi | P
RE_048 |  |  |  |  | 5G |  | P
RE_049 |  |  |  | 1.选择任意固定信道，终端接入设备的WiFi | 2.4G |  | P
RE_050 |  |  |  |  | 5G |  | P
RE_051 |  | DHCP |  | 1.终端接入设备的WiFi，查看分配到的IP |  | 设备给终端分配IP，网段正确，不会发生冲突的情况 | P
RE_052 |  |  |  | 1.修改局域网的网段,终端接入设备的WiFi，查看分配到的IP |  | 设备给终端分配IP，网段正确，不会发生冲突的情况 | P
RE_053 | WEB控件 | 向导页 |  | 1.根据向导引导点击尝试走通一遍向导 |  | 1.向导能够顺利走通，期间逻辑正确、交互正确。 | P
RE_054 |  | 登录页 |  | 1.输入正确的登录密码尝试登录 |  | 1.可以正常登录到设备web页 | P
RE_055 |  | 联网状态页 |  | 1.点击查看联网状态页各个子页面 |  | 1.设备各信息获取和展示正确 | P
RE_056 |  | 网络设置页 | 双频合一开启 | 1.查看网络设置页各个子页面 | WiFi设置 | 1.WiFi信息获取和展示正确 | P
RE_057 |  |  | 双频合一关闭 |  |  | 1.WiFi信息获取和展示正确 | P
RE_058 |  |  |  |  | 上网设置 | 1.上网信息获取和展示正确 | P
RE_059 |  |  |  |  | 高级设置 | 1.高级配置信息获取和展示正确 | P
RE_060 |  |  |  |  | 系统设置 | 1.系统信息获取和展示的正确 | P
RE_061 |  |  | 双频合一开启 | 1.尝试设置网络设置各个子页面中的参数 | WiFi设置 | 1.可以正确设置WiFi信息，且设置后重新获取更改参数后的设置信息 | P
RE_062 |  |  | 双频合一关闭 |  |  |  | P
RE_063 |  |  |  |  | 上网设置 | 1.可以正确设置上网信息，且设置后重新获取更改参数后的设置信息 | P
RE_064 |  |  |  |  | 高级设置 | 1.可以正确设置高级配置信息,且设置后重新获取更改参数后的设置信息 | F | 低 | 操作步骤: 1.开启防蹭网功能,点击一键接入 问题： 1.DHCP服务器未获取终端的名称,防蹭网中的设备名称显示为"*" 补充: 1.图片见附件 2.DHCP获取终端名称的话,显示为终端的真实名称如"huawei" | BGA170582795
RE_065 |  |  |  |  | 系统设置 | 1.可以正确设置系统信息，且设置后重新获取更改参数后的设置信息 | P
RE_066 |  | 客户端下载页 |  | 1.进入客户端下载页 |  | 1.页面正常展示，文字图片正确。 | P
RE_067 |  | 其它 |  | 1.在web端进行重启 |  | 1.能够重启 | P
RE_068 |  |  |  | 1.在web端进行恢复出厂 |  | 1.能够恢复出厂 | P
RE_069 |  |  |  | 1.web端进行导出配置文件,查看效果 |  | 1.能够成功导出配置文件 | P
RE_070 |  |  | 设备参数与配置文件参数不一致 | 1在web端导入配置文件,查看效果 |  | 1.能够成功导入配置文件,参数变成配置文件参数一致 | P
RE_071 |  |  |  | 1.在web端进行在线升级 |  | 1.在线升级成功 | P
RE_072 |  |  |  | 1.在web端进行本地升级 |  | 1.本地升级成功 | P
RE_073 | H5 | 向导页 |  | 1.根据向导引导点击尝试走通一遍向导 |  | 1.向导能够顺利走通，期间逻辑正确、交互正确。 | P
RE_074 |  | 登录页 |  | 1.输入正确的登录密码尝试登录 |  | 1.可以正常登录到H5页 | P
RE_075 |  | 主页 |  | 1.点击查看主页的各个子页面 |  | 1.设备各信息获取和展示正确 | P
RE_076 |  | 终端设备管理 |  | 1.查看终端设备管理页各个子页面 | 在线设备 | 1.正确展示在线设备,非本机的无线终端显示“禁止连接”的按钮 | P
RE_077 |  |  |  |  | 已禁止设备 | 1.正确展示“已禁止设备”，已禁止终端显示“允许”按钮 | P
RE_078 |  |  |  | 1.设置终端设备管理页各个子页面 | 在线设备 | 1.可以点击“禁止连接”按钮，设置成功后终端在“已禁止设备”列表中 | P
RE_079 |  |  |  |  | 已禁止设备 | 1.可以点击“允许按钮”，不在黑名单的设备能正常连上设备的无线 | P
RE_080 |  | 网络设置页 | 双频合一开启 | 1.查看网络设置页各个子页面 | WiFi设置 | 1.WiFi信息获取和展示正确 | P
RE_081 |  |  |  |  | 上网设置 | 1.上网信息获取和展示正确 | P
RE_082 |  |  |  | 1.设置网络设置各个子页面中的参数 | WiFi设置 | 1.可以正确设置WiFi信息，且设置后重新获取的正确 | P
RE_083 |  |  |  |  | 上网设置 | 1.可以正确设置上网信息，且设置后重新获取的正确 | P
RE_084 |  | 网络设置页 | 双频合一关闭 | 1.查看网络设置页各个子页面 | WiFi设置 | 1.WiFi信息获取和展示正确 | P
RE_085 |  |  |  |  | 上网设置 | 1.上网信息获取和展示正确 | P
RE_086 |  |  |  | 1.设置网络设置各个子页面中的参数 | WiFi设置 | 1.可以正确设置WiFi信息，且设置后重新获取的正确 | P
RE_087 |  |  |  |  | 上网设置 | 1.可以正确设置上网信息，且设置后重新获取的正确 | P
RE_088 |  | 高级配置 |  | 1.查看高级配置的各个子模块 |  | 1.设备重启模块展示跟设备信息获取和展示正确 | P
RE_089 |  |  |  | 1.在H5端进行重启 |  | 1.设备能够正常重启 | P
RE_090 | 移动客户端 | 设备添加 |  | 1.在平台上添加搜索到的设备 | 序列号 | 1、弹出验证码输出框,输入正确验证码能够成功添加设备 | Block
RE_091 |  |  |  |  | 扫码 | 1.直接添加成功 | P
RE_092 |  | 设备删除 |  | 1.在设备详情中删除设备 |  | 1.设备被正常删除 | P
RE_093 |  | 设备信息 |  | 1.查看设备信息 |  | 1.设备型号序列号版本等与实际一致 | P
RE_094 |  | 升级 |  | 点击升级，查看是否可能升级 |  | 1.可以正常升级,升级进度显示正确，升级完成后设备的版本显示正确 | P

## 软件更新点
web控件_测试用例
模块描述
测试环境
测试版本
测试日期
测试人员
用例编号 | 子功能 | 测试项 | 测试优先级 | 前置条件 | 测试步骤及数据 |  | 预期结果 | P/F/NT/Delay | 缺陷严重级 | 实际测试结果 | 备注 | 自动化标志
NEW_001 |  |  | 中 |  | 1.点击“保存”按钮，查看效果 |  | 1.跳转到“Wi-Fi信号模式”界面 | P
NEW_002 |  |  | 较高 |  | 1.查看“WiFi信号模式”界面显示情况 |  | 1.默认为穿墙模式，其中穿墙模式提示“信号覆盖范围大，适合多墙的别墅、大户型、面积较大的开放式办公室或工厂”。商铺模式提示“信号覆盖范围小，适合商铺、卖场、宿舍、公寓等无线干扰较大的环境” | P
NEW_003 |  |  | 高 |  | 1.设置wifi信号模式为以下模式点击保存，查看效果 | 穿墙模式 | 1.设置成功，成功跳转至下一页(通过串口命令uci get hik_cfg.wifimode.mode查看,class_3为穿墙模式 class_1商铺模式) | P
NEW_004 |  |  | 较高 |  |  | 商铺模式 | 1.设置成功，成功跳转至下一页 | P
NEW_005 |  | 设置成功 | 中 |  | 1.查看“设置成功”界面显示情况 |  | 1.提示W3设置完成 2.提示重启20s倒计时，完成后进入设置成功提示页面 | P
NEW_006 |  | 一键接入 |  |  | 1.查看“启动一键接入”界面显示情况 |  | 1.显示启动一键接入按钮图标和“启动一键接入”超链接 | F | 建议 | 操作步骤: 1.点击防蹭网"添加设备"按钮,增加特定的终端 2.设备开启一键接入功能,接入较多未知终端 建议： 1.点击防蹭网页面的"添加设备"按钮,会触发一键接入导致较多未知设备接入,与主页的"一键接入"功能重复且名称表述不一致,建议修改 | BGA170583033
NEW_007 |  |  |  |  | 1.在以下情况中点击“启动一键接入”超链接或者一键接入按钮图标，查看效果 | 设备未处于一键状态 | 1.弹出“正在操作”提示框，提示框消失后页面显示120S倒计时,设备指示灯蓝灯慢闪 | P
NEW_008 | [5 empty] | 设备处于一键状态 | 1.弹出“正在操作”提示框，提示框消失后页面显示XXS(XX未一键接入倒计时剩余时间)倒计时,设备指示灯蓝灯慢闪 | F | 建议 | 操作步骤: 1.在主页上点击启动一键接入 2.刷新页面或点击切换页面 问题： 1.没有实时获取后台的倒计时时间 建议: 1.建议设备刷新页面或切换页面之后,主页的一键接入按钮仍能实时显示倒计时时间 | BGA170582842
NEW_009 |  |  |  | 设备网络正常 | 1.点击“停止一键接入”，查看效果 |  | 1.弹出“正在操作”提示框，提示框消失后页面不显示倒计时时间，设备过一段时间指示灯绿灯常亮 | P
NEW_010 |  | wifi信号设置 | 较高 |  | 1.查看默认WiFi信号模式 |  | 1.默认为穿墙模式(通过串口命令uci get hik_cfg.wifimode.mode查看,class_3为穿墙模式 class_1商铺模式) | P
NEW_011 |  |  | 高 |  | 1.设置wifi信号模式为以下模式，查看效果 | 穿墙模式 | 1.设置成功，商铺模式被选中，提示“信号覆盖范围大，适合多墙的别墅、大户型、面积较大的开放式办公室或工厂” | P
NEW_012 |  |  | 较高 |  |  | 商铺模式 | 1.设置成功，穿墙模式被选中，提示“信号覆盖范围小，适合商铺、卖场、宿舍、公寓等无线干扰较大的环境” | P

## 稳定性
性能稳定性_测试用例
模块描述 | 各子功能描述 性能:简单描述该模块要实现的功能 稳定性:简单描述该模块要实现的功能
测试环境
测试版本
测试日期
测试人员
用例编号 | 子功能 | 测试项 | 测试优先级 | 前置条件 | 测试步骤及数据 |  | 预期结果 | P/F/NT/Delay | 缺陷严重级 | 实际测试结果 | 备注 | 自动化标志
wendingxing_001 | 稳定性 | 运行稳定性 | 高 |  | 1.设备长时间运行,查看设备持续工作时间 |  | 1.设备持续运行时间与实际运行时间一致，未发生重启 | P
wendingxing_002 |  | 网络连接稳定性 | 高 |  | 1.DHCP上网，查看终端网络连接情况 |  | 1.网络连接正常，无经常掉线、断网情况 | P
wendingxing_003 |  |  | 高 |  | 1.查看设备WAN口ip续约情况，记录WAN口ip地址 |  | 1.WAN口ip地址未发生改变 | P
wendingxing_004 |  |  | 高 |  | 1.通过串口查看设备以下信息 | 无线连接 | 1.无线持续连接时间与实际连接时间一致 | P
wendingxing_005 |  |  | 高 |  |  | top | 1.loadeverage值在3以下，cpu占用值在正常水平 | F | 低 | 操作步骤: 1.在串口中输入命令top,查看CPU占用值 问题： 1.通过top命令查看串口CPU占用值为26%,该值为瞬间显示 补充: 1.这个值目前遇到有20%跟26%,这个值存在时间较短 2.串口图片见附件 | BGA170591238
wendingxing_006 |  |  | 高 |  |  | 内存 | 1.内存值正常，无内存泄露清理 | P
wendingxing_007 |  |  | 高 |  | 1.通过萤石在线平台查看萤石设备网络异常情况 | 有线直联外网 | 1.萤石设备无网络异常情况 | P
wendingxing_008 |  |  | 高 |  |  | 设备 | 1.萤石设备无网络异常情况，若存在外网不稳定情况 ，则网络异常数应和直联外网以及连接腾达设备的ipc网络异常数一致 | P