## 测试记录总体说明
测试记录总体说明
项目名称 | W3高端家庭商用出口路由开发
SVN路径 | https://192.0.0.240/PJ05D2017050802
测试版本 | V1.5.0 build 171106
测试时间 | 2017-11-07~2017-11-08
测试环境 | 测试对象： CS-W3-WD1200G 硬件环境： oppoR9 软件环境： test5平台、Android APP 3.10.0 SecureCRT
测试人员 | 测试任务
姜舒（沈扬） | 缺陷验证、更新点6~10、稳定性
模块用例记录 |  | 用例执行记录 | [12 empty] | 测试概述
模块名称 | 模块测试用例数 | 执行用例数 | 执行覆盖率 | P | F(高) | F(中) | F(低) | F(建议) | Delay | Defer | NT | NP | Block | 工时
回归 | 45 | 44 | 97.78% | 41 | 0 | 0 | 3 | 0 | 0 | 0 | 0 | 0 | 1 | 6 | 进行更新点的验证和简单回归测试，部分内容沈扬协助测试
合计 | 45 | 44 | 97.78% | 41 | 0 | 0 | 3 | 0 | 0 | 0 | 0 | 0 | 1 | 6

## 回归
回归测试用例
模块描述
测试环境
测试版本
测试日期
测试人员
用例编号 | 子功能 | 测试优先级 | 测试项 | 前置条件 | 测试步骤及数据 |  | 预期结果 | P/F/NT/Delay | 缺陷严重级 | 实际测试结果 | 备注 | 自动化标志
RE_001 | 接口外观 | 较高 | 电源 |  | 1.使用标配适配器为主机供电，查看主机运行情况 |  | 1.主机能正常启动 | P
RE_002 |  | 较高 | 指示灯 |  | 1.查看设备工作时，各指示灯状态 |  | 1.各指示灯状态正常 | P
RE_003 |  | 较低 | 网口 |  | 1.查看设备网口是否有效 |  | 1.网口可以正常使用 | P
RE_004 |  | 较高 | 一键接入 |  | 1.短按一键接入按钮,查看效果 |  | 1.指示灯蓝色闪烁，一键接入功能正常使用 | P
RE_005 |  | 较高 | 硬件复位 |  | 1.按住一键接入键小于6s，查看设备响应 情况 |  | 1.硬件复位成功，设备需要重走向导页 | P
RE_006 | 网络 | 高 | 外网接入 |  | 1.设备通过右侧上网方式接入网络 | DHCP动态获取 | 设备自身网络正常 | P
RE_007 |  | 中 |  |  |  | 宽带PPPoE |  | P
RE_008 |  | 中 | WiFi | 双频合一开启 | 1.支持双频的终端接入设备的WiFi |  | 终端能够正常接入设备WiFi,优先连接设备的5G网络 | P
RE_009 |  | 中 | LAN-DHCP |  | 1.终端接入设备的WiFi，查看分配到的IP |  | 1.设备给终端分配IP，网段正确，不会发生冲突的情况 | P
RE_010 |  | 中 |  |  | 1.修改局域网的网段,终端接入设备的WiFi，查看分配到的IP |  | 1.设备给终端分配IP，网段正确，不会发生冲突的情况 | P
RE_011 | WEB控件 | 高 | 向导页 |  | 1.根据向导引导点击尝试走通一遍向导 |  | 1.向导能够顺利走通，期间逻辑正确、交互正确。 | P
RE_012 |  | 中 | 登录页 |  | 1.输入正确的登录密码尝试登录 |  | 1.可以正常登录到设备web页 | P
RE_013 |  | 中 | 联网状态页 |  | 1.点击查看联网状态页各个子页面 |  | 1.设备各信息获取和展示正确 | P
RE_014 |  | 中 |  |  | 1.点击联网状态页的一键接入按钮 |  | 1.指示灯蓝色闪烁，一键接入功能正常使用 | F | 低 | 一键接入触发时开关防蹭网或删除规则失败的界面提示不够具体 | BGA170607731
RE_015 |  | 中 | 网络设置页 | 双频合一开启 | 1.查看网络设置页各个子页面 | WiFi设置 | 1.WiFi信息获取和展示正确 | P
RE_016 |  | 中 |  | 双频合一关闭 |  |  | 1.WiFi信息获取和展示正确 | P
RE_017 |  | 中 |  |  |  | 上网设置 | 1.上网信息获取和展示正确 | P
RE_018 |  | 中 |  |  |  | 高级设置 | 1.高级配置信息获取和展示正确 | P
RE_019 |  | 中 |  |  |  | 系统设置 | 1.系统信息获取和展示的正确 | P
RE_020 |  | 较高 |  | 双频合一开启 | 1.尝试设置网络设置各个子页面中的参数 | WiFi设置 | 1.可以正确设置WiFi信息，且设置后重新获取更改参数后的设置信息 | P
RE_021 |  | 中 |  | 双频合一关闭 |  |  |  | P
RE_022 |  | 中 |  |  |  | 上网设置 | 1.可以正确设置上网信息，且设置后重新获取更改参数后的设置信息 | P
RE_023 |  | 中 |  |  |  | 高级设置 | 1.可以正确设置高级配置信息,且设置后重新获取更改参数后的设置信息 | P
RE_024 |  | 中 |  |  |  | 系统设置 | 1.可以正确设置系统信息，且设置后重新获取更改参数后的设置信息 | P
RE_025 |  | 较高 | 其它 |  | 1.在web端进行恢复出厂 |  | 1.能够恢复出厂 | P
RE_026 |  | 较高 |  |  | 1.在web端进行在线升级 |  | 1.在线升级成功 | P
RE_027 |  | 较高 |  |  | 1.在web端进行本地升级 |  | 1.本地升级成功 | P
RE_028 | H5 | 高 | 向导页 |  | 1.根据向导引导点击尝试走通一遍向导 |  | 1.向导能够顺利走通，期间逻辑正确、交互正确。 | F | 低 | 偶现一次走向导到wifi设置步骤后，设备网络异常 | BGA170607724
RE_029 |  | 较低 | 登录页 |  | 1.输入正确的登录密码尝试登录 |  | 1.可以正常登录到H5页 | F | 低 | 【H5】向导页的wifi参数修改提示页面，经常一闪而过 | BGA170607714
RE_030 |  | 较低 | 主页 |  | 1.点击查看主页的各个子页面 |  | 1.设备各信息获取和展示正确 | P
RE_031 |  | 较低 | 终端设备管理 |  | 1.查看终端设备管理页各个子页面 | 在线设备 | 1.正确展示在线设备,非本机的无线终端显示“禁止连接”的按钮 | P
RE_032 |  | 较低 |  |  |  | 已禁止设备 | 1.正确展示“已禁止设备”，已禁止终端显示“允许”按钮 | P
RE_033 |  | 中 | 高级配置 |  | 1.查看高级配置的各个子模块 |  | 1.设备重启模块展示跟设备信息获取和展示正确 | P
RE_034 | 移动客户端 | 高 | 设备添加 |  | 1.在平台上添加搜索到的设备 | 序列号 | 1、弹出验证码输出框,输入正确验证码能够成功添加设备 | P
RE_035 |  | 较高 |  |  |  | 扫码 | 1.直接添加成功 | P
RE_036 |  | 较高 | 设备删除 |  | 1.在设备详情中删除设备 |  | 1.设备被正常删除 | P
RE_037 |  | 中 | 设备信息 |  | 1.查看设备信息 |  | 1.设备型号序列号版本等与实际一致 | Block
RE_038 |  | 高 | 升级 |  | 点击升级，查看是否可能升级 |  | 1.可以正常升级,升级进度显示正确，升级完成后设备的版本显示正确 | P
RE_039 | 更新点 | 高 | 更新点 |  | 向导页的双频合一框默认为不选中 | H5 | 1.正确 | P
RE_040 |  | 高 |  |  |  | web | 1.正确 | P
RE_041 |  | 高 |  |  | 无线默认SSID的字母改为大写, 默认ssid为 ezviz_XXXXXX， 红色部分如果是字母则为大写，与标签保持一致 |  | 1.正确 | P
RE_042 |  | 高 |  |  | 按照浏览器语言,推送相应语言的 浏览器版本提示页面 | 火狐 | 1.正确 | P
RE_043 |  | 高 |  |  |  | IE低版本 | 1.正确 | P
RE_044 |  | 高 |  |  | 修复一键接入过程中，配置无线会发生状态错误 |  | 1.正确 | P
RE_045 |  | 高 |  |  | 修改5g默认信道为157 |  | 1.正确 | P