## 测试记录总体说明
测试记录总体说明
项目名称 | W3高端家庭商用出口路由开发
SVN路径 | https://192.0.0.240/PJ05D2017050802
测试版本 | V1.5.0 build171106
测试时间 | 2017-11-07~2017-11-08
测试环境 | 测试对象： CS-W3-WD1200G 硬件环境： iPhone6、OPPO A59s 软件环境： ios10.3.3、Android5.1、萤石云视频ios版(V3.10.0.171001)、萤石云视频安卓版(V3.10.0.0930) 第三方测试工具： SecureCRT
测试人员 | 测试任务
温作炎 | 1.缺陷验证、2.更新点3~5、3.升级、4.回归
模块用例记录 |  | 用例执行记录 | [12 empty] | 测试概述
模块名称 | 模块测试用例数 | 执行用例数 | 执行覆盖率 | P | F(高) | F(中) | F(低) | F(建议) | Delay | Defer | NT | NP | Block | 工时
回归 | 100 | 100 | 100% | 100 | 0 | 0 | 0 | 0 | 0 | 0 | 0 | 0 | 0 | 12
合计 | 100 | 100 | 100% | 100 | 0 | 0 | 0 | 0 | 0 | 0 | 0 | 0 | 0 | 12

## 回归
回归测试用例
模块描述
测试环境
测试版本
测试日期
测试人员
用例编号 | 子功能 | 测试优先级 | 测试项 | 前置条件 | 测试步骤及数据 |  | 预期结果 | P/F/NT/Delay | 缺陷严重级 | 实际测试结果 | 备注 | 自动化标志
RE_001 | 接口外观 | 较高 | 电源 |  | 1.使用标配适配器为主机供电，查看主机运行情况 |  | 1.主机能正常启动 | P
RE_002 |  | 较高 | 指示灯 |  | 1.查看设备工作时，各指示灯状态 |  | 1.各指示灯状态正常 | P
RE_003 |  | 较低 | 网口 |  | 1.查看设备网口是否有效 |  | 1.网口可以正常使用 | P
RE_004 |  | 较高 | 一键接入 |  | 1.短按一键接入按钮,查看效果 |  | 1.指示灯蓝色闪烁，一键接入功能正常使用 | P
RE_005 |  | 较高 | 硬件复位 |  | 1.按住一键接入键小于6s，查看设备响应 情况 |  | 1.硬件复位成功，设备需要重走向导页 | P
RE_006 | 管理维护 | 较高 | 默认参数 | telnet | 1.恢复出厂设置，查看右侧参数 | telnet | 关（接在设备局域网下面的电脑通过cmd命令提示符Telnet设备网关地址） | P
RE_007 |  | 中 |  | 双频合一 |  | 双频合一开关 | 关 | P
RE_008 |  | 中 |  | Wi-Fi设置/2.4G Wi-Fi网络 |  | Wi-Fi开关 | 开 | P
RE_009 |  | 中 |  |  |  | Wi-Fi SSID | ezviz_xxxxxx（xxxxxx为LAN MAC地址后6位） | P
RE_010 |  | 中 |  |  |  | Wi-Fi隐藏功能 | 关 | P
RE_011 |  | 中 |  |  |  | Wi-Fi安全类型 | 混合加密 | P
RE_012 |  | 中 |  |  |  | Wi-Fi无线隔离 | 关 | P
RE_013 |  | 中 |  |  |  | Wi-Fi带宽 | HT20 | P
RE_014 |  | 中 |  |  |  | Wi-Fi信道 | 自动 | P
RE_015 |  | 中 |  | Wi-Fi设置/5G Wi-Fi网络 |  | Wi-Fi开关 | 开 | P
RE_016 |  | 中 |  |  |  | Wi-Fi SSID | ezviz_xxxxxx（xxxxxx为LAN MAC地址后6位） | P
RE_017 |  | 中 |  |  |  | Wi-Fi隐藏功能 | 关 | P
RE_018 |  | 中 |  |  |  | Wi-Fi安全类型 | 混合加密 | P
RE_019 |  | 中 |  |  |  | Wi-Fi无线隔离 | 关 | P
RE_020 |  | 中 |  |  |  | Wi-Fi带宽 | VHT80 | P
RE_021 |  | 中 |  |  |  | Wi-Fi信道 | 157 | P
RE_022 |  | 中 |  | Wi-Fi设置/Wi-Fi信号设置 |  | Wi-Fi信号模式 | 穿墙(通过串口命令uci get hik_cfg.wifimode.mode查看,class_3为穿墙模式 class_1商铺模式) | P
RE_023 |  | 中 |  | 上网设置/设备上网设置 |  | 上网方式 | DHCP | P
RE_024 |  | 中 |  |  |  | MAC地址克隆 | 不启用 | P
RE_025 |  | 中 |  |  |  | 主DNS和从DNS | 无 | P
RE_026 |  | 中 |  |  |  | MTU | 1480 | P
RE_027 |  | 中 |  | 上网设置/终端上网设置 |  | 设备IP地址 | 192.168.7.1 | P
RE_028 |  | 中 |  |  |  | 子网掩码 | 255.255.255.0 | P
RE_029 |  | 中 |  |  |  | DHCP服务器 | 启用 | P
RE_030 |  | 中 |  |  |  | 地址池起始地址 | 192.168.7.30 | P
RE_031 |  | 中 |  |  |  | 地址池结束地址 | 192.168.7.250 | P
RE_032 |  | 中 |  |  |  | 地址租用时间（分） | 1440 | P
RE_033 |  | 中 |  | 高级设置 |  | upnp开关 | 开 | P
RE_034 |  | 中 |  |  |  | 端口转发设置 | 无 | P
RE_035 |  | 中 |  |  |  | DMZ开关 | 关 | P
RE_036 |  | 中 |  |  |  | 防蹭网 | 关 | P
RE_037 |  | 中 |  | 系统设置 |  | 时间获取方式 | NTP | P
RE_038 |  | 中 |  |  |  | NTP服务器地址 | 183.136.184.14/202.108.6.95 | P
RE_039 |  | 中 |  |  |  | 灯光开关 | 开 | P
RE_040 |  | 中 | 升级 | 在线升级 | 1.平台配置更高版本，通过萤石云进行在线升级 |  | 能够升级成功 | P
RE_041 |  | 中 |  | 本地升级 | 1.本地升级，查看效果 |  | 能够升级成功 | P
RE_042 |  | 中 |  | 串口升级 | 1.提测的升级包，通过串口升级 |  | 能够升级成功 | P
RE_043 | 网络 | 高 | 外网接入 |  | 1.设备通过右侧上网方式接入网络 | DHCP动态获取 | 设备自身网络正常 | P
RE_044 |  | 中 |  |  |  | 手动配置IP地址 |  | P
RE_045 |  | 中 |  |  |  | 宽带PPPoE |  | P |  |  | 仅电信网络进行测试
RE_046 |  | 中 | WiFi | 双频合一开启 | 1.支持双频的终端接入设备的WiFi |  | 终端能够正常接入设备WiFi,优先连接设备的5G网络 | P
RE_047 |  | 中 |  |  | 1.仅支持2.4G单频的设备接入设备的WiFi |  | 终端能够正常接入设备WiFi | P
RE_048 |  | 较高 |  | 双频合一关闭 | 1.无线加密方式选择为不加密，终端接入设备的WiFi | 2.4G | 1.终端能够正常接入设备WiFi | P
RE_049 |  | 较高 |  |  |  | 5G |  | P
RE_050 |  | 较高 |  |  | 1.无线加密方式选择为混合加密，终端接入设备的WiFi | 2.4G |  | P
RE_051 |  | 较高 |  |  |  | 5G |  | P
RE_052 |  | 较高 |  | 白名单 | 1.开启防蹭网,无线终端加入白名单列表 |  | 1.终端能够正常接入设备网络 | P
RE_053 |  | 较高 |  |  | 1.开启防蹭网,无线终端未被加入白名单列表 |  | 1.终端无法正常接入设备网络 | P
RE_054 |  | 中 |  | 黑名单 | 1.关闭防蹭网,无线终端加入黑名单列表 |  | 1.终端无法正常接入设备网络 | P
RE_055 |  | 中 |  |  | 1.关闭防蹭网,无线终端未被加入黑名单列表 |  | 1.终端能够正常接入设备网络 | P
RE_056 |  | 较高 |  | 一键接入 | 1.启动设备一键接入功能,查看2.4G终端接入情况 |  | 1.终端能够正常接入设备网络 | P
RE_057 |  | 较高 |  |  | 1.启动设备一键接入功能,查看5G终端接入情况 |  | 1.终端能够正常接入设备网络 | P
RE_058 |  | 中 |  | WPS | 1.启动设备WPS功能,查看终端接入设备网络情况 |  | 1.终端能够正常接入设备网络 | P
RE_059 |  | 中 | LAN-DHCP |  | 1.终端接入设备的WiFi，查看分配到的IP |  | 1.设备给终端分配IP，网段正确，不会发生冲突的情况 | P
RE_060 |  | 中 |  |  | 1.修改局域网的网段,终端接入设备的WiFi，查看分配到的IP |  | 1.设备给终端分配IP，网段正确，不会发生冲突的情况 | P
RE_061 | WEB控件 | 高 | 向导页 |  | 1.根据向导引导点击尝试走通一遍向导 |  | 1.向导能够顺利走通，期间逻辑正确、交互正确。 | P
RE_062 |  | 中 | 登录页 |  | 1.输入正确的登录密码尝试登录 |  | 1.可以正常登录到设备web页 | P
RE_063 |  | 中 | 联网状态页 |  | 1.点击查看联网状态页各个子页面 |  | 1.设备各信息获取和展示正确 | P
RE_064 |  | 中 |  |  | 1.点击联网状态页的一键接入按钮 |  | 1.指示灯蓝色闪烁，一键接入功能正常使用 | P
RE_065 |  | 中 | 网络设置页 | 双频合一开启 | 1.查看网络设置页各个子页面 | WiFi设置 | 1.WiFi信息获取和展示正确 | P
RE_066 |  | 中 |  | 双频合一关闭 |  |  | 1.WiFi信息获取和展示正确 | P
RE_067 |  | 中 |  |  |  | 上网设置 | 1.上网信息获取和展示正确 | P
RE_068 |  | 中 |  |  |  | 高级设置 | 1.高级配置信息获取和展示正确 | P
RE_069 |  | 中 |  |  |  | 系统设置 | 1.系统信息获取和展示的正确 | P
RE_070 |  | 较高 |  | 双频合一开启 | 1.尝试设置网络设置各个子页面中的参数 | WiFi设置 | 1.可以正确设置WiFi信息，且设置后重新获取更改参数后的设置信息 | P
RE_071 |  | 中 |  | 双频合一关闭 |  |  |  | P
RE_072 |  | 中 |  |  |  | 上网设置 | 1.可以正确设置上网信息，且设置后重新获取更改参数后的设置信息 | P
RE_073 |  | 中 |  |  |  | 高级设置 | 1.可以正确设置高级配置信息,且设置后重新获取更改参数后的设置信息 | P
RE_074 |  | 中 |  |  |  | 系统设置 | 1.可以正确设置系统信息，且设置后重新获取更改参数后的设置信息 | P
RE_075 |  | 较高 | 其它 |  | 1.在web端进行重启 |  | 1.能够重启 | P
RE_076 |  | 较高 |  |  | 1.在web端进行恢复出厂 |  | 1.能够恢复出厂 | P
RE_077 |  | 较低 |  |  | 1.web端进行导出配置文件,查看效果 |  | 1.能够成功导出配置文件 | P
RE_078 |  | 较低 |  | 设备参数与配置文件参数不一致 | 1在web端导入配置文件,查看效果 |  | 1.能够成功导入配置文件,参数变成配置文件参数一致 | P
RE_079 |  | 较高 |  |  | 1.在web端进行在线升级 |  | 1.在线升级成功 | P
RE_080 |  | 较高 |  |  | 1.在web端进行本地升级 |  | 1.本地升级成功 | P
RE_081 | H5 | 高 | 向导页 |  | 1.根据向导引导点击尝试走通一遍向导 |  | 1.向导能够顺利走通，期间逻辑正确、交互正确。 | P
RE_082 |  | 较低 | 登录页 |  | 1.输入正确的登录密码尝试登录 |  | 1.可以正常登录到H5页 | P
RE_083 |  | 较低 | 主页 |  | 1.点击查看主页的各个子页面 |  | 1.设备各信息获取和展示正确 | P
RE_084 |  | 较低 | 终端设备管理 |  | 1.查看终端设备管理页各个子页面 | 在线设备 | 1.正确展示在线设备,非本机的无线终端显示“禁止连接”的按钮 | P
RE_085 |  | 较低 |  |  |  | 已禁止设备 | 1.正确展示“已禁止设备”，已禁止终端显示“允许”按钮 | P
RE_086 |  | 较低 |  |  | 1.设置终端设备管理页各个子页面 | 在线设备 | 1.可以点击“禁止连接”按钮，设置成功后终端在“已禁止设备”列表中 | P
RE_087 |  | 较低 |  |  |  | 已禁止设备 | 1.可以点击“允许按钮”，不在黑名单的设备能正常连上设备的无线 | P
RE_088 |  | 中 | 网络设置页 | 双频合一开启 | 1.查看网络设置页各个子页面 | WiFi设置 | 1.WiFi信息获取和展示正确 | P
RE_089 |  | 中 |  | 双频合一关闭 |  |  |  | P
RE_090 |  | 中 |  |  |  | 上网设置 | 1.上网信息获取和展示正确 | P
RE_091 |  | 中 |  | 双频合一开启 | 1.设置网络设置各个子页面中的参数 | WiFi设置 | 1.可以正确设置WiFi信息，且设置后重新获取更改参数后的设置信息 | P
RE_092 |  | 中 |  | 双频合一关闭 |  |  |  | P
RE_093 |  | 中 |  |  |  | 上网设置 | 1.可以正确设置上网设置信息，且设置后重新获取的正确 | P
RE_094 |  | 中 | 高级配置 |  | 1.查看高级配置的各个子模块 |  | 1.设备重启模块展示跟设备信息获取和展示正确 | P
RE_095 |  | 较高 |  |  | 1.在H5端进行重启 |  | 1.设备能够正常重启 | P
RE_096 | 移动客户端 | 高 | 设备添加 |  | 1.在平台上添加搜索到的设备 | 序列号 | 1、弹出验证码输出框,输入正确验证码能够成功添加设备 | P
RE_097 |  | 较高 |  |  |  | 扫码 | 1.直接添加成功 | P
RE_098 |  | 较高 | 设备删除 |  | 1.在设备详情中删除设备 |  | 1.设备被正常删除 | P |  |  | 安卓客户端国内发布版本暂不支持
RE_099 |  | 中 | 设备信息 |  | 1.查看设备信息 |  | 1.设备型号序列号版本等与实际一致 | P |  |  | 设备详情缺少设 备名称,之前项目经理金巍已经处理,提交需求
RE_100 |  | 高 | 升级 |  | 点击升级，查看是否可能升级 |  | 1.可以正常升级,升级进度显示正确，升级完成后设备的版本显示正确 | P