## 修订说明
日期 | 记录说明 | 修改人 | 审核人 | 备注
20161012 | 新建 | 杨旭3 | 金巍5

## 需求矩阵明细
所属 | 功能 | 功能 组成 | 需求描述 | 产品型号（W2C）
|  |  |  | web | h5 | 备注
向导 | 开始向导 |  | 第一次进入/恢复出厂后再次登录 | √ | √
| 温馨提示 |  | 向导页里面应提示用户将设备摆放于附近无遮挡（特别是金属或液体遮挡）的环境中，远离其他无线或电器设备（例如微波炉、无线路由器、计算或存储设备、家用电器等），将天线打开至正确的位置和角度，等等 | × | √
| 向导进度 |  | 记录向导设置进度，异常断开后重新登陆，可恢复向导设置进度 | × | √
| 修改密码 | 用户密码 | 用户输入密码（必须输入，不能跳过），密码 8-16字符 | √ | √
|  | 确认密码 | 用户确认输入密码，密码 8-16字符 | √ | √
| 上网设置 | 有线上网 | 提供选项 | × | √
|  | 网线插拔检测 | 检测wan(LAN)口网线是否接入插好 | × | √
|  | 上网方式检测 | 网线接好，判断上网方式是DHCP还是PPPOE拨号，未检测到则默认是DHCP | × | ×
|  | 有线DHCP | 手动选择 | × | ×
|  | 有线pppoe拨号 | 手动选择，输入用户名，密码，最长63字符 | × | ×
|  | 无线中继上网 | 提供选项 | × | √
|  | 扫描上级AP信息 | 搜索展示周围AP SSID列表 | × | √
|  | 中继AP密码 | 选中一个AP后，若上级AP是不加密的，则不展示；若上级AP是加密的，则要求输入AP 密码；当选择的上行无线路由过远或过近时（即接收信号强度过强或过弱时），给出提示请用户将中继器移动至合适范围来使用。上级中继AP密码规则为，5,8-63，64，64时必须为十六进制数，否则，提示不符合长度规则。 | × | √
|  | WPS一键接入 | 一键接入上级AP，成功后提示；失败或超时提示原因 | × | √
| WIFI设置 | SSID | 提供默认SSID ezviz_ry_xxxxxx,，用户可以修改，1-32字符，中文占3字节 | × | √
|  | 认证方式 | 提供WPA/WPA2，WPA2加密 两个选项 | × | √ | 向导中不提供主动选择不加密，如果是跳过此步，则默认是不加密
|  | 密码 | 加密密码，如果用户采用中继模式上联上行路由器， 则wifi密码可以从上行路由器拿到，这个密码可以作为默认密码（用户也可以进行修改）； 如果用户采用有线lan口上联上行路由器，则没有默认密码，必须要用户设置wifi密码。密码规则为，5,8-63，64，64时必须为十六进制数，否则，提示不符合长度规则。 | × | √ | 跳过此步，不设置密码，默认不加密
| 一键接入 | 一键接入摄像机 | smart cfg 一键接入 IPC，120秒，展示已接入数（包含已接入其他终端数） | × | √ | 不提示失败
| 完成向导 | 展示信息 | （2.4G）SSID名称，SSID密码，登陆IP，登陆密码，灯光等 | × | √
登录 | 登录管理页 |  | 输入密码后，校验通过密码，登录到管理页面；否则提示错误 | √ | √
高级设置 | 灯光 | 灯光开关 | 灯光开关 | √ | √
| 恢复出厂值 | 恢复出厂值 | 长按10秒“一键接入”按钮实现恢复出厂设置, 或者通过点击软件界面的“恢复出厂设置”按钮进行恢复。 | √ | √
| 重启 | 重启 | 设备重启按钮， 按下以后进入页面倒计时。 | √ | √
| 固件升级 | 升级 | 用户手动指定W2C固件进行升级，升级完成以后，设备进入重启状态， 页面进入倒计时。 | √ | ×
| 账号管理 | 旧密码/新密码/确认密码 | 用户确认输入旧密码，新密码，确认密码，密码 8-16字符 | √ | √
wifi设置 | WIFI设置 | SSID | 提供默认SSID ezviz_ry_xxxxxx,，用户可以修改，1-32字符，中文占3字节 | √ | √
|  | 认证方式 | 提供不加密，WPA/WPA2，WPA2加密 三个选项 | √ | √
|  | 密码 | 密码规则为，5,8-63，64，64时必须为十六进制数，否则，提示不符合长度规则。密码提供明文和隐藏切换。 | √ | √ | 选择不加密时，不展示密码框
| 信道设置 | 信道设置 | 有线上行模式下可以修改信道 1 -13，在无线上行模式下需要隐藏此项。 | √ | √
|  | 频宽设置 | 默认设置为自动，无需设置接口，HT20/HT40。 | √ | √
上网设置 | 方式选择 | 有线or 无线 | 提供两个选项，有线直连和无线中继 | √ | √
| 有线方式 | 有线上网 | 用户选择了有线，则不显示无线上行相关无线配置。 | √ | √
| 无线中继 | 无线中继 | 用户需选择上行路由器的SSID以及密码。 当选择的上行无线路由过远或过近时（即接收信号强度过强或过弱时），给出提示请用户将中继器移动至合适范围来使用。 | √ | √
|  | WPS一键接入 | 一键接入上级AP，成功后提示；失败或超时提示原因 | √ | ×
| 自动检测 | 环路检测 | 用户既选择了无线中继上网，同时有线lan口也插上网线， 就提醒用户有线和上行中继可能在同一个网段里。 | √ | √