## Sheet1
设计参考标准 |  | EMC：EN55022 、EN55024、EN61000-3-2、EN61000-3-3、GB9254、FCC part15、YD/T993.1998 CCC认证： GB 9254-2008 信息技术设备的无线电骚扰限值和测量方法 YD/T993.1998 电信终端设备防雷技术要求及试验方法 GB/T17625.1 电磁兼容 限值 谐波电流发射限值（设备每相输入电流≤16A) GB 4943.1 --2011 信息技术设备的安全
中国无线电管理认证：SRRC认证
CE认证： EN55022-2010：信息技术设备的无线电骚扰限值和测量方法 EN55024-2010：信息技术设备的抗扰度限值和测量方法 EN60950-1：信息技术设备的安全 EN300328V1.8.1 EN301893V1.7.1 SARIMPE、EN62311
FCC认证： FCC part15
设计参考标准 |  | 地区 | 认证类型 | EMC标准 | 安规标准 | 无线标准
|  | 中国 | CCC | GB 9254-2008 GB 17618-1998 YD/T 993-1998 GBT17626.2-2008 GBT17626.3-2008 GBT17626.4-2008 GBT17626.5-2008 GBT17626.6-2008 | GB4943.1-2011 |  | TRUE
|  | 欧盟成员国 | CE、UL | EN 301489-17 EN 301489-1 EN 55022 EN 55024 EN 61000-3-2 EN 61000-3-3 EN 300328 EN 60950-1 EN 50385
|  | 北美 | FCC | FCC Part15 sub.C
目标市场 |  | TRUE | TRUE |  | FALSE | 无线通信制式/频段 | FALSE |  | TRUE |  | 需求状态 |  |  |  |  | EMC调试产品型号XX
[11 empty] | 总体设计评审 | 硬件详细设计评审 | 结构详细设计评审 | EMC详细设计评审 | 需求变更 | EMC调试 |  | 硬件测试 |  | 需求吻合度
需求编号 | 需求分类 | 需求名称 |  | 适用条件 | 市场准入规格 | 设计规格需求描述 | 判据 | 缺陷判定 | 测试要点/说明 | 需求来源 | [5 empty] | 调试结论 | 调试说明 | 测试结论 | 未测试/部分测试原因 | 是否吻合 | 不吻合说明
EMC设计需求
PR- | 整机设计 | 辐射骚扰（RE） |  | 通用要求 | 限值：Class B 3米场 | 同准入规格 | 裕量1dB | 缺陷
PR- |  | 静电抗扰度（ESD） |  | 欧美要求 | 接触放电±2、±4 空气放电±2、±4、±8kV, 间接放电±4KV | 同准入规格 | B | 缺陷
PR- |  | 辐射抗扰度（RS） |  | 欧美要求 | 波形：80%，AM，1KHz 等级： 80~1000MHz---3V | 同准入规格 | A | 缺陷
PR- |  | 工频磁场 |  | 欧美要求 | 50Hz,1A/m | 同准入规格 |  | 不适用
PR- | 端口设计 | AC220V端口 | 传导骚扰（CE） | 通用要求 | 限值：Class B | 同准入规格 | 裕量1dB | 缺陷
PR- |  |  | 谐波电流（Harmonic) | 通用要求 | A类设备测试依据： 谐波次数 最大谐波电流 2 1.080A 3 2.300A 4 0.430A 5 1.140A 6 0.300A 7 0.770A 8≤n≤40 (n代表偶次谐波) 0.23*8/n 9 0.400A 11 0.330A 13 0.210A 15≤m≤ 39 （m代表奇次谐波）0.15*15/m | 同准入规格 |  | 缺陷 | 最大功耗小于200W不要求测试
PR- |  |  | 电压波动与闪烁( fluctuation and flicker) | 通用要求 | 电子类设备标准： dc<3.3% dmax<4% dt<3.3%(持续时间超过500ms） Pst<1 Plt<0.65 | 同准入规格 |  | 缺陷 | 最大功耗小于200W不要求测试
PR- |  |  | 电压暂降与短时中断 | 欧美要求 | 电压暂降： 5%UT 持续时间0.5T，B 70%UT 持续时间25T,C 短时中断： >95% 持续时间250T,C | 同准入规格 | B/C/C | 缺陷
PR- |  |  | 浪涌抗扰度（Surge） | 欧美要求 | 波形：1.2/50us 线线 1.5kV(2 Ω) 线地 2kV(12Ω) | 同准入规格 | B | 缺陷 | [13 empty] | FALSE
PR- |  |  | 电快速瞬变脉冲群（EFT） | 欧美要求 | 重复频率：100KHz； 持续时间：60s； 电压：1KV； | 同准入规格 | B | 缺陷 | [13 empty] | FALSE
PR- |  |  | 传导抗扰度（CS） | 欧美要求 | 150KHz~80MHz,3V,80%，AM，1KHz | 同准入规格 | A | 缺陷
PR- |  | 网口 | 传导骚扰（CE） | 通用要求 | 限值：Class B | 同准入规格 | 裕量1dB | 缺陷
PR- |  |  | 浪涌抗扰度（Surge） | 欧美要求 | 波形：10/700us 线线：1.5kV(40Ω) 线地：1kV(40Ω) | 波形：10/700us 线线：1.5kV(40Ω) 线地：2kV(40Ω) | B | 缺陷
PR- |  |  | 电快速瞬变脉冲群（EFT） | 欧美要求 | 重复频率：100KHz； 持续时间：60s； 电压：0.5KV； | 重复频率：100KHz； 持续时间：60s； 电压：1KV； | B | 缺陷 | [13 empty] | FALSE
PR- |  |  | 传导抗扰度（CS） | 欧美要求 | 150KHz~80MHz,3V,80%，AM，1KHz | 同准入规格 | A | 缺陷 | [13 empty] | FALSE
PR- | 新增关键零部件需求 | 主芯片平台 |  | 风险识别说明 | [17 empty] | FALSE
安规设计需求
PR- | 电气要求 | 接地电阻 | 接地端子对机箱可触及金属之间 | 欧美要求 | 仅针对I类设备和I类电源： 试验电流：40A 接地电阻≤62.5mΩ | 同准入规格 |  | 缺陷 | 1）II类设备不测试 2）III类设备由电源模块认证保证 | [12 empty] | FALSE
PR- |  |  |  | 国内要求 | 仅针对I类设备和I类电源： 试验电流：25A 接地电阻≤100mΩ | 同准入规格 |  | 缺陷 | 1）II类设备不测试 2）III类设备由电源模块认证保证
PR- |  | 抗电强度 | L/N对PE | 通用要求 | I类设备和I类电源： 试验电压：AC1.5KV或DC2.121KV | 同准入规格 | 应无飞弧和击穿 | 缺陷 | 1）II类设备不测试 2）III类设备由电源模块认证保证 | [12 empty] | FALSE
PR- |  |  | L/N对网口 | 通用要求 | II类设备： 试验电压：AC3KV或DC4.242KV | 同准入规格 | 应无飞弧和击穿 | 缺陷 | 仅II类设备测试 | [12 empty] | FALSE
PR- |  |  | L/N对USB | 通用要求 | II类设备： 试验电压：AC3KV或DC4.242KV | 同准入规格 | 应无飞弧和击穿 | 缺陷 | 仅II类设备测试 | [12 empty] | FALSE
PR- |  | 绝缘电阻 |  | 通用要求 | DC500V，1min 绝缘电阻在正常大气条件下应>=100MΩ，湿热条件下应>=10MΩ |  | 缺陷 | 缺陷 | [13 empty] | FALSE
PR- |  | 受限制电源LPS | USB接口、其它带直流输出的端口（DVI/HDMI/RGB/PSE） | 欧美要求 | 无过流保护装置的电源限值： 交直流输出电压≤30V 输出电流≤8A 视在功率≤100VA |  | 缺陷 | 缺陷 | 一般I/O端口首先确定其供电电源是否满足LPS要求，如不满足，需要在线路中增加PTC或IC（经过认可的）作防护。 DC OUT端口不满足LPS要求： ①如果次电路是给I/O输出口供电的，则需要在I/O口增加PTC或IC（经过认可的）作保护。 ②如果是给小卡或主板等供电的，则此小卡或主板必须置于防火防护外壳之内。 | [12 empty] | FALSE
PR- |  |  |  |  | 有过流保护装置的电源限值： 交直流电压≤20V 输出电流<1000/U 视在功率<250VA 且过流保护装置的额定值≤5A。 |  |  | 缺陷 | 一般I/O端口首先确定其供电电源是否满足LPS要求，如不满足，需要在线路中增加PTC或IC（经过认可的）作防护。 DC OUT端口不满足LPS要求： ①如果次电路是给I/O输出口供电的，则需要在I/O口增加PTC或IC（经过认可的）作保护。 ②如果是给小卡或主板等供电的，则此小卡或主板必须置于防火防护外壳之内。 | [12 empty] | FALSE
PR- | 结构要求 | 电气间隙与爬电距离 |  | 通用要求 | 输入电压：各个额定电压或额定电压范围的上下限、各个额定频率或额定频率的上下限 爬电距离与电气间隙应小于GB4943.1-2011表2L、2M、2N的要求 |  |  | 缺陷 | [13 empty] | FALSE
PR- |  | 防火 | 外壳阻燃要求 | 通用要求 | 出货不带适配器或适配器不满足LPS要求： 质量>18kg:外壳阻燃等级5VB 质量<18kg:外壳阻燃等级V-1 |  |  | 缺陷
PR- |  |  |  |  | 出货带LPS适配器： 最薄有效厚度<3mm：外壳阻燃等级HB75 最薄有效厚度>3mm：外壳阻燃等级HB40 |  |  | 缺陷
PR- |  |  | 设备内部塑胶件阻燃要求 | 通用要求 | 出货不带适配器或适配器不满足LPS要求： 阻燃等级V-2 |  |  | 缺陷
PR- |  |  |  |  | 出货带LPS适配器： 最薄有效厚度<3mm：阻燃等级HB75 最薄有效厚度>3mm：阻燃等级HB40 |  |  | 缺陷
PR- |  |  | 设备外部接插件阻燃要求 | 通用要求 | 阻燃等级V-2 |  |  | 缺陷
PR- |  |  | PCB阻燃要求 | 通用要求 | 阻燃等级V-1 |  |  | 缺陷
PR- |  | 温升 | 零部件 | 通用要求 | 以下所涉及温度值皆为绝对温度，即最高温度不得超过规定限值。 □绝缘，包括绕组绝缘 A级材料 100℃，E级材料 115℃，B级材料 120℃，F级材料 140℃，H级材料 165℃（绝缘材料分级参照GB 11021） □内部布线或外部布线（包括电源软线）的合成橡胶或聚氯乙烯塑料绝缘 无温度标志 75℃；有温度标志 温度标志值 □其它热塑料绝缘 无温度要求，但需满足耐异常热要求 □接线端子，包括驻立式设备（装有不可拆卸的电源软线的驻立式设备除外）的外部接地导线用的接地接线端子 85℃ |  | 缺陷 | 缺陷
PR- |  |  | 外壳 | 通用要求 | 以下所涉及温度值皆为绝对温度，即最高温度不得超过规定限值。 □仅短时间被握持或被接触的把手、旋钮、提手等 金属：60℃；玻璃、瓷料和釉料：70℃；塑料和橡胶：85℃ □正常使用时被连续握持的把手、旋钮、提手等 金属：55℃；玻璃、瓷料和釉料：65℃；塑料和橡胶：75℃ □可能会被接触到的设备外表面 金属：70℃；玻璃、瓷料和釉料：80℃；塑料和橡胶：95℃ □可能会被接触到的设备内表面 金属：70℃；玻璃、瓷料和釉料：80℃；塑料和橡胶：95℃ |  | 缺陷 | 缺陷 | 设备的最高温度是在制造商所规定的最大环境温度和35℃（非热带是25℃）取较高者的基础上运行设备量测的温度。
PR- |  |  | 异常温升 | 通用要求 | 绝缘材料的温升，对于A级，不应超过125K；E级，不应超过140K；B级，不应超过150K；F级，不应超过165K；H级，不应超过185K。 |  | 缺陷 | 缺陷
无线设计要求
PR- | SRRC认证 | 工作频率范围 | 2.4GHz | 国内要求 | 2400 - 2483.5 MHz | 同准入规格 |  | 缺陷
PR- |  |  | 5.8GHz | 国内要求 | 5725 - 5850 MHz | 同准入规格 |  | 缺陷
PR- |  | 发射功率 | 2.4GHz | 国内要求 | ≤100mW | 同准入规格 |  | 缺陷
PR- |  |  | 5.8GHz | 国内要求 | ≤500mW和≤27dBm | 同准入规格 |  | 缺陷
PR- |  | 载频容限 | 2.4GHz | 国内要求 | 20 ppm | 同准入规格 |  | 缺陷
PR- |  |  | 5.8GHz | 国内要求 | 20 ppm | 同准入规格 |  | 缺陷
PR- |  | 带外发射功率 | 2.4GHz | 国内要求 | ≤-80 dBm / Hz(EIRP) | 同准入规格 |  | 缺陷
PR- |  |  | 5.8GHz | 国内要求 | ≤-80 dBm / Hz(EIRP) | 同准入规格 |  | 缺陷
PR- |  | 等效全向辐射功率(EIRP) | 2.4GHz | 国内要求 | 天线增益＜10dBi时：≤100 mW 或≤20 dBm 天线增益≥10dBi时：≤500 mW 或≤27 dBm | 同准入规格 |  | 缺陷
PR- |  |  | 5.8GHz | 国内要求 | ≤2W和≤33dBm | 同准入规格 |  | 缺陷
PR- |  | 最大功率谱密度 | 2.4GHz | 国内要求 | 1．直接序列扩频或其它工作方式： 天线增益＜10dBi时：≤10 dBm / MHz(EIRP) 天线增益≥10dBi时：≤17 dBm / MHz(EIRP) 2．跳频工作方式： 天线增益＜10dBi时：≤20 dBm / MHz(EIRP) 天线增益≥10dBi时：≤27 dBm / MHz(EIRP) | 同准入规格 |  | 缺陷
PR- |  |  | 5.8GHz | 国内要求 | ≤13dBm/MHz和≤19dBm/MHz(EIRP) | 同准入规格 |  | 缺陷
PR- |  | 杂散发射(辐射)功率 | 2.4GHz | 国内要求 | ≤-36 dBm / 100 kHz (30 - 1000 MHz) ≤-33 dBm / 100 kHz (2.4 - 2.4835 GHz) ≤-40 dBm / 1 MHz (3.4 - 3.53 GHz) ≤-40 dBm / 1 MHz (5.725 - 5.85 GHz) ≤-30 dBm / 1 MHz (其它1 - 12.75 GHz) | 同准入规格 |  | 缺陷
PR- |  |  | 5.8GHz | 国内要求 | ≤-36 dBm / 100 kHz (30 - 1000 MHz) ≤-33 dBm / 100 kHz (2.4 - 2.4835 GHz) ≤-40 dBm / 1 MHz (3.4 - 3.53 GHz) ≤-33 dBm / 1 MHz (5.725 - 5.85 GHz) 注：对应载波2.5倍信道带宽以外) ≤-30dBm/1MHz (其它1-40 GHz) | 同准入规格 |  | 缺陷
备注说明： 注1： 目标市场及标准说明 1）欧美市场 （无线） 指欧盟成员国及北美市场，并区分产品是否带无线通信功能，是否需要做相关无线认证； EMC及无线认证参考标准：FCC Part15、EN55022、EN55024 安规认证参考标准：EN60950 2）国内市场 （无线） 指中国大陆地区市场，并区分产品是否带无线通信功能，是否需要做相关无线认证； EMC认证参考：公安部型式检验，执行键盘企标《QBFW 018-2015 DS型键盘》 安规认证参考标准：GB4943 信息技术设备的安全 注2： 准入规格为产品各种认证测试规格，根据认证需求填写。设计规格由EMC设计组根据准入规格结合产品线需求及产品特性需求来制定，一般设计规格大于准入规格，若小于需项目经理确认。 集成测试一般按照设计规格项目及等级进行各项目的测试。设计规格项目〉准入规格，EMI发建议，EMS发缺陷或建议，具体以评审确认输出为准。。硬件测试同集成测试。测试要点为复杂配置特别说明。
目标： | CCC
UL
FCC
CE
欧美市场
国内市场
WIFI 2.4GHz
433MHz
3G/4G