## 总体说明
CS-W2C产品V1.2.0 build 170308 Build 2系统测试总体说明
项目名称 | W2c无线中继开发项目
项目总体测试策略 | 1、该产品的产品用例集为406条 2、该产品的产品用例集为406条 本轮进行进行了详细的功能测试以及稳定性测试
SVN路径 | https://192.0.0.240/PJ05D2016092304
测试版本 | V1.3.0 build 170405(Vx.y.z buildYYMMDD)
测试时间 | 2017-04-06~2017-04-17
测试环境 | 测试对象： CS-W2C 硬件环境： OPPO R9、C6、N1W 软件环境： win8.1、Xshell、chrome
测试人员 | 测试任务
王金 | 接口外观、LAN、wifi、管理维护、稳定性
胡娅 | web、h5
测试概述
测试概述： 1、本轮进行了详细的功能测试，未发现功能发面的严重问题 2、本轮进行了稳定性测试，两套稳定性环境：1、有线中继，N1W+W2C+4台1080P摄像机 2、无线中继，X3C+W2C+3台1080P摄像机 3、稳定性长时间运行4天以上，未出现摄像机掉线情况，录像没有出现中断的现象 4、本轮测试新增了部分界面的问题
测试执行率说明
本轮测试执行率说明 |  |  |  |  | 截止本轮总体测试执行率说明
接口外观 | LAN | wifi | 管理维护 | 稳定性 | 接口外观 | LAN | wifi | 管理维护 | 稳定性
备注说明：全面测试模块（测试执行率大致在90%以上）用绿色标记；部分测试模块（测试执行率大致在30%~90%之间）用黄色标记；基本未测试模块（测试执行率大致在30%以下）用红色标记。
附件说明
附件一：xxxxxx 附件二：xxxxxx ……

## 缺陷汇总
缺陷汇总
NO.# | 测试模块 | 缺陷标题 | P/F/Delay/Defer | 缺陷严重级 | 出现概率 | 缺陷描述 | 缺陷单号 | 备注
Issue_001 | Web控件 | [web控件]部分页面标题需要修改，保持与手机H5一致 | F | 低 | 容易 | 问题： 1.无线中继上网界面，标题目前显示为“上网设置”，请修改为“中继设置”，保持与手机H5页面一致 2.Wi-Fi中继设置界面，标题目前显示为“Wi-Fi网络设置”，请修改为“Wi-Fi中继设置”，保持与手机H5页面一致 | BGA170148776
Issue_002 | 移动H5 | [手机H5]10分钟内连续输入5次错误密码后，再次输入密码时的提示不合理 | Delay | 低 | 容易 | 前置条件：已进入登录页 操作步骤: 1.10分钟内已连续输入5次错误密码 2.再次输入密码，点击进入，查看效果 预期结果：提示“10分钟内，密码连续输入错误达到5次以上，登陆界面将会锁定30分钟” 问题： 1.实际提示时有错误字，将“连续”写成了“联系” 2.提示语中的“30分钟以上”不够明确，建议将“以上”2个字去掉，直接提示“30分钟”即可 | BGA170148557
Issue_003 | Web控件 | [web控件]恢复出厂设置弹出的提示语与倒计时时长与设计不符 | F | 低 | 容易 | 前置条件：已进入主页 操作步骤: 1.点击恢复出厂设置，查看效果 2.点击“确定”后浮出模态提示框，页面居中显示60S倒计时方式 预期结果：弹出对话框，提示“恢复出厂设置将断开 终端设备与中继器的连接，确定要恢复？” 问题： 1.恢复出厂设置弹出的提示与设计不符 2.倒计时时长与设计不符，web显示120秒，而设计为60秒,说明：手机H5显示的与设备相符合 | BGA170147965
Issue_004 | Web控件 | [web控件]W2C中继密码长度最大为64而非32 | F | 低 | 容易 | 前置条件：已进入Wi-Fi中继设置页 操作步骤: 1.设置Wi-Fi密码，提示长度为8-32，实际上应该为8-64 预期结果：W2C中继密码长度最大为64而非32 问题： 1.W2C中继密码长度最大为64而非32 | BGA170147927
Issue_005 | Web控件 | [web控件]未限定无线名称与上级路由器名称不能相同 | F | 低 | 容易 | 前置条件：已进入Wi-Fi中继设置页 操作步骤: 1.设置Wi-Fi名称与上行路由器WiFi名称相同，查看响应 预期结果：提示“您设置的无线名称与上级路由器相同，引起冲突,请重新设置”，无法保存，需要修改 问题： 1.未限定无线名称与上级路由器名称不能相同 | BGA170147335
Issue_006 | Web控件 | [web控件]登录密码未限制下划线和中划线之外的特殊字符 | Delay | 低 | 容易 | 前置条件：已进入登录密码设置页 操作步骤: 1.设置密码中包含除下划线、中划线之外的特殊字符，其他参数正确，点击保存，查看效果 预期结果：保存失败，提示“只能输入英文、数字、下划线或中划线” 问题： 1.登录密码未限制下划线和中划线之外的特殊字符,说明：手机H5有限定并提示“只能输入英文、数字、下划线或中划线” | BGA170147241
Issue_007 | Web控件 | [web控件]本地升级成功后重启时间与升级进度条问题 | F | 低 | 容易 | 前置条件：已进入主页 操作步骤: 1.选择正确的文件进行本地升级时，无进度条显示。建议增加 2.升级完成后，重启时间提示与交互设计不一致。目前显示120秒，而交互设计的为60秒，请修改,问题： 1.建议增加本地升级的进度条实时显示进度。 2.升级完成后重启时间秒数60秒比较合理，120秒太长了。 | BGA170146997
Issue_008 | Web控件 | [web控件]选择无效的文件本地升级时，提示不合理 | F | 低 | 容易 | 前置条件：已进入主页 操作步骤: 1.选择无效的文件进行本地升级时，仍然弹出“升级过程将持续一段时间……”的提示，未自动检验升级文件。升级一段时间后才弹出升级失败的提示，浪费时间 预期结果：弹框提示“升级文件无效，请重新选择” 问题： 1.选择无效的文件本地升级时，提示不合理 | BGA170146834
Issue_009 | 移动H5 | [需求]修改对默认密码填充的说明 | Delay | 低 | 容易 | 问题： 1.默认密码填充只对WPS有效，无线、有线上行均不支持，请修改对“2.1.2本地H5-密码设置”中需求的描述 | BGA170146457
Issue_010 | Web控件 | web控件，向导上行wifi设置页面，wifi列表中中文wifi名称（中文测试!#ABC23）显示乱码 | F | 低 | 容易 | web控件，向导上行wifi设置页面，wifi列表中中文wifi名称（中文测试!#ABC23）显示乱码 | BGA170087558
Sug_001 | Web控件 | [web控件]建议灯光设置图片指示灯的颜色改成绿色，与设备实际灯光保持一致 | P | 建议 | 容易 | 1.灯光设置对应的图片上，指示灯是蓝色的，建议修改成绿色，与设备实际灯光保持一致更好 | BGA170146859
Sug_002 | 接口外观 | 建议设备标签上印上初始的wifi名称，方便用户初次使用时连接wifi配置向导 | P | 建议 | 容易 | 建议设备标签上印上初始的wifi名称，方便用户初次使用时连接wifi配置向导 | BGA170088883

## 数据分析
Pass | 100 | 测试轮次 | F | Delay | Defer
F(高) | 0 | Build 1 | 100 | 100 | 100
F(中) | 0 | Build 2 | 7 | 3 | 0
F(低) | 7
Delay | 3
NT | 100
NP | 0
Block | 0
Defer | 0